## Robot
Number | Isocyano | amine | aldehyde | pTSA | Stock solutions: | Isocyano | amine | aldehyde | pTSA | V | Volumes for robot [ul]: | Isocyano | amine | aldehyde | pTSA | DMF | Concentrations for robot [M]: | Isocyano | amine | aldehyde | pTSA | Results [M]:
1 | 1 | 1 | 1 | 0.1 | Volumes/1eq [ul] | 30 | 10 | 20 | 100 |  |  | 30 | 10 | 20 | 10 | 430 |  | 0.04 | 0.04 | 0.04 | 0.004
2 | 1 | 1 | 1 | 0.2 | [7 empty] | 30 | 10 | 20 | 20 | 420 |  | 0.04 | 0.04 | 0.04 | 0.008
3 | 1 | 1 | 1 | 0.4 | Total volume in a vial [ul]: |  | 500 |  |  |  |  | 30 | 10 | 20 | 40 | 400 |  | 0.04 | 0.04 | 0.04 | 0.016
4 | 1 | 1 | 1 | 0.6 | initial: | [6 empty] | 30 | 10 | 20 | 60 | 380 |  | 0.04 | 0.04 | 0.04 | 0.024
5 | 1 | 1 | 1 | 0.8 | n [mol] | 2e-05 | 2e-05 | 2e-05 | 2e-05 |  |  | 30 | 10 | 20 | 80 | 360 |  | 0.04 | 0.04 | 0.04 | 0.032
6 | 1 | 1 | 1 | 1 | M [g/mol] | 195.236 | 73.139 | 151.121 | 190.213 |  |  | 30 | 10 | 20 | 100 | 340 |  | 0.04 | 0.04 | 0.04 | 0.04
7 | 1 | 1 | 1 | 1.1 | C [M] | 0.66667 | 2 | 1 | 0.2 |  |  | 30 | 10 | 20 | 110 | 330 |  | 0.04 | 0.04 | 0.04 | 0.044
8 | 1 | 1 | 1 | 1.2 | [7 empty] | 30 | 10 | 20 | 120 | 320 |  | 0.04 | 0.04 | 0.04 | 0.048
9 | 1 | 1 | 1 | 1.4 | [7 empty] | 30 | 10 | 20 | 140 | 300 |  | 0.04 | 0.04 | 0.04 | 0.056
10 | 1 | 1 | 1 | 1.6 | VSUM [ml] | 29.16 | 9.72 | 19.44 | 73.71 | 110.97 |  | 30 | 10 | 20 | 160 | 280 |  | 0.04 | 0.04 | 0.04 | 0.064
11 | 1 | 1 | 1 | 1.8 | [7 empty] | 30 | 10 | 20 | 180 | 260 |  | 0.04 | 0.04 | 0.04 | 0.072
12 | 1 | 1 | 1 | 2 | V of stock solutions [ml] | 30 | 20 | 20 | 100 | 150 |  | 30 | 10 | 20 | 200 | 240 |  | 0.04 | 0.04 | 0.04 | 0.08
13 | 1 | 1 | 1 | 2.1 | m [g] | 3.9047 | 2.9256 | 3.0224 | 3.8043 |  |  | 30 | 10 | 20 | 210 | 230 |  | 0.04 | 0.04 | 0.04 | 0.084
14 | 1 | 1 | 1 | 2.2 | d |  | 0.74 |  |  |  |  | 30 | 10 | 20 | 220 | 220 |  | 0.04 | 0.04 | 0.04 | 0.088
15 | 1 | 1 | 1 | 2.4 | V ml |  | 3.9535 |  |  |  |  | 30 | 10 | 20 | 240 | 200 |  | 0.04 | 0.04 | 0.04 | 0.096
16 | 1 | 1 | 1 | 2.6 | [7 empty] | 30 | 10 | 20 | 260 | 180 |  | 0.04 | 0.04 | 0.04 | 0.104
17 | 1 | 1 | 1 | 2.8 | [7 empty] | 30 | 10 | 20 | 280 | 160 |  | 0.04 | 0.04 | 0.04 | 0.112
18 | 1 | 1 | 1 | 3 | 480 | [6 empty] | 30 | 10 | 20 | 300 | 140 |  | 0.04 | 0.04 | 0.04 | 0.12
19 | 1 | 1 | 2 | 0.1 | [7 empty] | 30 | 10 | 40 | 10 | 410 |  | 0.04 | 0.04 | 0.08 | 0.004
20 | 1 | 1 | 2 | 0.2 | [7 empty] | 30 | 10 | 40 | 20 | 400 |  | 0.04 | 0.04 | 0.08 | 0.008
21 | 1 | 1 | 2 | 0.4 | [7 empty] | 30 | 10 | 40 | 40 | 380 |  | 0.04 | 0.04 | 0.08 | 0.016
22 | 1 | 1 | 2 | 0.6 | [7 empty] | 30 | 10 | 40 | 60 | 360 |  | 0.04 | 0.04 | 0.08 | 0.024
23 | 1 | 1 | 2 | 0.8 | [7 empty] | 30 | 10 | 40 | 80 | 340 |  | 0.04 | 0.04 | 0.08 | 0.032
24 | 1 | 1 | 2 | 1 | [7 empty] | 30 | 10 | 40 | 100 | 320 |  | 0.04 | 0.04 | 0.08 | 0.04
25 | 1 | 1 | 2 | 1.1 | [7 empty] | 30 | 10 | 40 | 110 | 310 |  | 0.04 | 0.04 | 0.08 | 0.044
26 | 1 | 1 | 2 | 1.2 | [7 empty] | 30 | 10 | 40 | 120 | 300 |  | 0.04 | 0.04 | 0.08 | 0.048
27 | 1 | 1 | 2 | 1.4 | [7 empty] | 30 | 10 | 40 | 140 | 280 |  | 0.04 | 0.04 | 0.08 | 0.056
28 | 1 | 1 | 2 | 1.6 | [7 empty] | 30 | 10 | 40 | 160 | 260 |  | 0.04 | 0.04 | 0.08 | 0.064
29 | 1 | 1 | 2 | 1.8 | [7 empty] | 30 | 10 | 40 | 180 | 240 |  | 0.04 | 0.04 | 0.08 | 0.072
30 | 1 | 1 | 2 | 2 | [7 empty] | 30 | 10 | 40 | 200 | 220 |  | 0.04 | 0.04 | 0.08 | 0.08
31 | 1 | 1 | 2 | 2.1 | [7 empty] | 30 | 10 | 40 | 210 | 210 |  | 0.04 | 0.04 | 0.08 | 0.084
32 | 1 | 1 | 2 | 2.2 | [7 empty] | 30 | 10 | 40 | 220 | 200 |  | 0.04 | 0.04 | 0.08 | 0.088
33 | 1 | 1 | 2 | 2.4 | [7 empty] | 30 | 10 | 40 | 240 | 180 |  | 0.04 | 0.04 | 0.08 | 0.096
34 | 1 | 1 | 2 | 2.6 | [7 empty] | 30 | 10 | 40 | 260 | 160 |  | 0.04 | 0.04 | 0.08 | 0.104
35 | 1 | 1 | 2 | 2.8 | [7 empty] | 30 | 10 | 40 | 280 | 140 |  | 0.04 | 0.04 | 0.08 | 0.112
36 | 1 | 1 | 2 | 3 | [7 empty] | 30 | 10 | 40 | 300 | 120 |  | 0.04 | 0.04 | 0.08 | 0.12
37 | 1 | 1 | 3 | 0.1 | [7 empty] | 30 | 10 | 60 | 10 | 390 |  | 0.04 | 0.04 | 0.12 | 0.004
38 | 1 | 1 | 3 | 0.2 | [7 empty] | 30 | 10 | 60 | 20 | 380 |  | 0.04 | 0.04 | 0.12 | 0.008
39 | 1 | 1 | 3 | 0.4 | [7 empty] | 30 | 10 | 60 | 40 | 360 |  | 0.04 | 0.04 | 0.12 | 0.016
40 | 1 | 1 | 3 | 0.6 | [7 empty] | 30 | 10 | 60 | 60 | 340 |  | 0.04 | 0.04 | 0.12 | 0.024
41 | 1 | 1 | 3 | 0.8 | [7 empty] | 30 | 10 | 60 | 80 | 320 |  | 0.04 | 0.04 | 0.12 | 0.032
42 | 1 | 1 | 3 | 1 | [7 empty] | 30 | 10 | 60 | 100 | 300 |  | 0.04 | 0.04 | 0.12 | 0.04
43 | 1 | 1 | 3 | 1.1 | [7 empty] | 30 | 10 | 60 | 110 | 290 |  | 0.04 | 0.04 | 0.12 | 0.044
44 | 1 | 1 | 3 | 1.2 | [7 empty] | 30 | 10 | 60 | 120 | 280 |  | 0.04 | 0.04 | 0.12 | 0.048
45 | 1 | 1 | 3 | 1.4 | [7 empty] | 30 | 10 | 60 | 140 | 260 |  | 0.04 | 0.04 | 0.12 | 0.056
46 | 1 | 1 | 3 | 1.6 | [7 empty] | 30 | 10 | 60 | 160 | 240 |  | 0.04 | 0.04 | 0.12 | 0.064
47 | 1 | 1 | 3 | 1.8 | [7 empty] | 30 | 10 | 60 | 180 | 220 |  | 0.04 | 0.04 | 0.12 | 0.072
48 | 1 | 1 | 3 | 2 | [7 empty] | 30 | 10 | 60 | 200 | 200 |  | 0.04 | 0.04 | 0.12 | 0.08
49 | 1 | 1 | 3 | 2.1 | [7 empty] | 30 | 10 | 60 | 210 | 190 |  | 0.04 | 0.04 | 0.12 | 0.084
50 | 1 | 1 | 3 | 2.2 | [7 empty] | 30 | 10 | 60 | 220 | 180 |  | 0.04 | 0.04 | 0.12 | 0.088
51 | 1 | 1 | 3 | 2.4 | [7 empty] | 30 | 10 | 60 | 240 | 160 |  | 0.04 | 0.04 | 0.12 | 0.096
52 | 1 | 1 | 3 | 2.6 | [7 empty] | 30 | 10 | 60 | 260 | 140 |  | 0.04 | 0.04 | 0.12 | 0.104
53 | 1 | 1 | 3 | 2.8 | [7 empty] | 30 | 10 | 60 | 280 | 120 |  | 0.04 | 0.04 | 0.12 | 0.112
54 | 1 | 1 | 3 | 3 | [7 empty] | 30 | 10 | 60 | 300 | 100 |  | 0.04 | 0.04 | 0.12 | 0.12
55 | 1 | 2 | 1 | 0.1 | [7 empty] | 30 | 20 | 20 | 10 | 420 |  | 0.04 | 0.08 | 0.04 | 0.004
56 | 1 | 2 | 1 | 0.2 | [7 empty] | 30 | 20 | 20 | 20 | 410 |  | 0.04 | 0.08 | 0.04 | 0.008
57 | 1 | 2 | 1 | 0.4 | [7 empty] | 30 | 20 | 20 | 40 | 390 |  | 0.04 | 0.08 | 0.04 | 0.016
58 | 1 | 2 | 1 | 0.6 | [7 empty] | 30 | 20 | 20 | 60 | 370 |  | 0.04 | 0.08 | 0.04 | 0.024
59 | 1 | 2 | 1 | 0.8 | [7 empty] | 30 | 20 | 20 | 80 | 350 |  | 0.04 | 0.08 | 0.04 | 0.032
60 | 1 | 2 | 1 | 1 | [7 empty] | 30 | 20 | 20 | 100 | 330 |  | 0.04 | 0.08 | 0.04 | 0.04
61 | 1 | 2 | 1 | 1.1 | [7 empty] | 30 | 20 | 20 | 110 | 320 |  | 0.04 | 0.08 | 0.04 | 0.044
62 | 1 | 2 | 1 | 1.2 | [7 empty] | 30 | 20 | 20 | 120 | 310 |  | 0.04 | 0.08 | 0.04 | 0.048
63 | 1 | 2 | 1 | 1.4 | [7 empty] | 30 | 20 | 20 | 140 | 290 |  | 0.04 | 0.08 | 0.04 | 0.056
64 | 1 | 2 | 1 | 1.6 | [7 empty] | 30 | 20 | 20 | 160 | 270 |  | 0.04 | 0.08 | 0.04 | 0.064
65 | 1 | 2 | 1 | 1.8 | [7 empty] | 30 | 20 | 20 | 180 | 250 |  | 0.04 | 0.08 | 0.04 | 0.072
66 | 1 | 2 | 1 | 2 | [7 empty] | 30 | 20 | 20 | 200 | 230 |  | 0.04 | 0.08 | 0.04 | 0.08
67 | 1 | 2 | 1 | 2.1 | [7 empty] | 30 | 20 | 20 | 210 | 220 |  | 0.04 | 0.08 | 0.04 | 0.084
68 | 1 | 2 | 1 | 2.2 | [7 empty] | 30 | 20 | 20 | 220 | 210 |  | 0.04 | 0.08 | 0.04 | 0.088
69 | 1 | 2 | 1 | 2.4 | [7 empty] | 30 | 20 | 20 | 240 | 190 |  | 0.04 | 0.08 | 0.04 | 0.096
70 | 1 | 2 | 1 | 2.6 | [7 empty] | 30 | 20 | 20 | 260 | 170 |  | 0.04 | 0.08 | 0.04 | 0.104
71 | 1 | 2 | 1 | 2.8 | [7 empty] | 30 | 20 | 20 | 280 | 150 |  | 0.04 | 0.08 | 0.04 | 0.112
72 | 1 | 2 | 1 | 3 | [7 empty] | 30 | 20 | 20 | 300 | 130 |  | 0.04 | 0.08 | 0.04 | 0.12
73 | 1 | 2 | 2 | 0.1 | [7 empty] | 30 | 20 | 40 | 10 | 400 |  | 0.04 | 0.08 | 0.08 | 0.004
74 | 1 | 2 | 2 | 0.2 | [7 empty] | 30 | 20 | 40 | 20 | 390 |  | 0.04 | 0.08 | 0.08 | 0.008
75 | 1 | 2 | 2 | 0.4 | [7 empty] | 30 | 20 | 40 | 40 | 370 |  | 0.04 | 0.08 | 0.08 | 0.016
76 | 1 | 2 | 2 | 0.6 | [7 empty] | 30 | 20 | 40 | 60 | 350 |  | 0.04 | 0.08 | 0.08 | 0.024
77 | 1 | 2 | 2 | 0.8 | [7 empty] | 30 | 20 | 40 | 80 | 330 |  | 0.04 | 0.08 | 0.08 | 0.032
78 | 1 | 2 | 2 | 1 | [7 empty] | 30 | 20 | 40 | 100 | 310 |  | 0.04 | 0.08 | 0.08 | 0.04
79 | 1 | 2 | 2 | 1.1 | [7 empty] | 30 | 20 | 40 | 110 | 300 |  | 0.04 | 0.08 | 0.08 | 0.044
80 | 1 | 2 | 2 | 1.2 | [7 empty] | 30 | 20 | 40 | 120 | 290 |  | 0.04 | 0.08 | 0.08 | 0.048
81 | 1 | 2 | 2 | 1.4 | [7 empty] | 30 | 20 | 40 | 140 | 270 |  | 0.04 | 0.08 | 0.08 | 0.056
82 | 1 | 2 | 2 | 1.6 | [7 empty] | 30 | 20 | 40 | 160 | 250 |  | 0.04 | 0.08 | 0.08 | 0.064
83 | 1 | 2 | 2 | 1.8 | [7 empty] | 30 | 20 | 40 | 180 | 230 |  | 0.04 | 0.08 | 0.08 | 0.072
84 | 1 | 2 | 2 | 2 | [7 empty] | 30 | 20 | 40 | 200 | 210 |  | 0.04 | 0.08 | 0.08 | 0.08
85 | 1 | 2 | 2 | 2.1 | [7 empty] | 30 | 20 | 40 | 210 | 200 |  | 0.04 | 0.08 | 0.08 | 0.084
86 | 1 | 2 | 2 | 2.2 | [7 empty] | 30 | 20 | 40 | 220 | 190 |  | 0.04 | 0.08 | 0.08 | 0.088
87 | 1 | 2 | 2 | 2.4 | [7 empty] | 30 | 20 | 40 | 240 | 170 |  | 0.04 | 0.08 | 0.08 | 0.096
88 | 1 | 2 | 2 | 2.6 | [7 empty] | 30 | 20 | 40 | 260 | 150 |  | 0.04 | 0.08 | 0.08 | 0.104
89 | 1 | 2 | 2 | 2.8 | [7 empty] | 30 | 20 | 40 | 280 | 130 |  | 0.04 | 0.08 | 0.08 | 0.112
90 | 1 | 2 | 2 | 3 | [7 empty] | 30 | 20 | 40 | 300 | 110 |  | 0.04 | 0.08 | 0.08 | 0.12
91 | 1 | 2 | 3 | 0.1 | [7 empty] | 30 | 20 | 60 | 10 | 380 |  | 0.04 | 0.08 | 0.12 | 0.004
92 | 1 | 2 | 3 | 0.2 | [7 empty] | 30 | 20 | 60 | 20 | 370 |  | 0.04 | 0.08 | 0.12 | 0.008
93 | 1 | 2 | 3 | 0.4 | [7 empty] | 30 | 20 | 60 | 40 | 350 |  | 0.04 | 0.08 | 0.12 | 0.016
94 | 1 | 2 | 3 | 0.6 | [7 empty] | 30 | 20 | 60 | 60 | 330 |  | 0.04 | 0.08 | 0.12 | 0.024
95 | 1 | 2 | 3 | 0.8 | [7 empty] | 30 | 20 | 60 | 80 | 310 |  | 0.04 | 0.08 | 0.12 | 0.032
96 | 1 | 2 | 3 | 1 | [7 empty] | 30 | 20 | 60 | 100 | 290 |  | 0.04 | 0.08 | 0.12 | 0.04
97 | 1 | 2 | 3 | 1.1 | [7 empty] | 30 | 20 | 60 | 110 | 280 |  | 0.04 | 0.08 | 0.12 | 0.044
98 | 1 | 2 | 3 | 1.2 | [7 empty] | 30 | 20 | 60 | 120 | 270 |  | 0.04 | 0.08 | 0.12 | 0.048
99 | 1 | 2 | 3 | 1.4 | [7 empty] | 30 | 20 | 60 | 140 | 250 |  | 0.04 | 0.08 | 0.12 | 0.056
100 | 1 | 2 | 3 | 1.6 | [7 empty] | 30 | 20 | 60 | 160 | 230 |  | 0.04 | 0.08 | 0.12 | 0.064
101 | 1 | 2 | 3 | 1.8 | [7 empty] | 30 | 20 | 60 | 180 | 210 |  | 0.04 | 0.08 | 0.12 | 0.072
102 | 1 | 2 | 3 | 2 | [7 empty] | 30 | 20 | 60 | 200 | 190 |  | 0.04 | 0.08 | 0.12 | 0.08
103 | 1 | 2 | 3 | 2.1 | [7 empty] | 30 | 20 | 60 | 210 | 180 |  | 0.04 | 0.08 | 0.12 | 0.084
104 | 1 | 2 | 3 | 2.2 | [7 empty] | 30 | 20 | 60 | 220 | 170 |  | 0.04 | 0.08 | 0.12 | 0.088
105 | 1 | 2 | 3 | 2.4 | [7 empty] | 30 | 20 | 60 | 240 | 150 |  | 0.04 | 0.08 | 0.12 | 0.096
106 | 1 | 2 | 3 | 2.6 | [7 empty] | 30 | 20 | 60 | 260 | 130 |  | 0.04 | 0.08 | 0.12 | 0.104
107 | 1 | 2 | 3 | 2.8 | [7 empty] | 30 | 20 | 60 | 280 | 110 |  | 0.04 | 0.08 | 0.12 | 0.112
108 | 1 | 2 | 3 | 3 | [7 empty] | 30 | 20 | 60 | 300 | 90 |  | 0.04 | 0.08 | 0.12 | 0.12
109 | 1 | 3 | 1 | 0.1 | [7 empty] | 30 | 30 | 20 | 10 | 410 |  | 0.04 | 0.12 | 0.04 | 0.004
110 | 1 | 3 | 1 | 0.2 | [7 empty] | 30 | 30 | 20 | 20 | 400 |  | 0.04 | 0.12 | 0.04 | 0.008
111 | 1 | 3 | 1 | 0.4 | [7 empty] | 30 | 30 | 20 | 40 | 380 |  | 0.04 | 0.12 | 0.04 | 0.016
112 | 1 | 3 | 1 | 0.6 | [7 empty] | 30 | 30 | 20 | 60 | 360 |  | 0.04 | 0.12 | 0.04 | 0.024
113 | 1 | 3 | 1 | 0.8 | [7 empty] | 30 | 30 | 20 | 80 | 340 |  | 0.04 | 0.12 | 0.04 | 0.032
114 | 1 | 3 | 1 | 1 | [7 empty] | 30 | 30 | 20 | 100 | 320 |  | 0.04 | 0.12 | 0.04 | 0.04
115 | 1 | 3 | 1 | 1.1 | [7 empty] | 30 | 30 | 20 | 110 | 310 |  | 0.04 | 0.12 | 0.04 | 0.044
116 | 1 | 3 | 1 | 1.2 | [7 empty] | 30 | 30 | 20 | 120 | 300 |  | 0.04 | 0.12 | 0.04 | 0.048
117 | 1 | 3 | 1 | 1.4 | [7 empty] | 30 | 30 | 20 | 140 | 280 |  | 0.04 | 0.12 | 0.04 | 0.056
118 | 1 | 3 | 1 | 1.6 | [7 empty] | 30 | 30 | 20 | 160 | 260 |  | 0.04 | 0.12 | 0.04 | 0.064
119 | 1 | 3 | 1 | 1.8 | [7 empty] | 30 | 30 | 20 | 180 | 240 |  | 0.04 | 0.12 | 0.04 | 0.072
120 | 1 | 3 | 1 | 2 | [7 empty] | 30 | 30 | 20 | 200 | 220 |  | 0.04 | 0.12 | 0.04 | 0.08
121 | 1 | 3 | 1 | 2.1 | [7 empty] | 30 | 30 | 20 | 210 | 210 |  | 0.04 | 0.12 | 0.04 | 0.084
122 | 1 | 3 | 1 | 2.2 | [7 empty] | 30 | 30 | 20 | 220 | 200 |  | 0.04 | 0.12 | 0.04 | 0.088
123 | 1 | 3 | 1 | 2.4 | [7 empty] | 30 | 30 | 20 | 240 | 180 |  | 0.04 | 0.12 | 0.04 | 0.096
124 | 1 | 3 | 1 | 2.6 | [7 empty] | 30 | 30 | 20 | 260 | 160 |  | 0.04 | 0.12 | 0.04 | 0.104
125 | 1 | 3 | 1 | 2.8 | [7 empty] | 30 | 30 | 20 | 280 | 140 |  | 0.04 | 0.12 | 0.04 | 0.112
126 | 1 | 3 | 1 | 3 | [7 empty] | 30 | 30 | 20 | 300 | 120 |  | 0.04 | 0.12 | 0.04 | 0.12
127 | 1 | 3 | 2 | 0.1 | [7 empty] | 30 | 30 | 40 | 10 | 390 |  | 0.04 | 0.12 | 0.08 | 0.004
128 | 1 | 3 | 2 | 0.2 | [7 empty] | 30 | 30 | 40 | 20 | 380 |  | 0.04 | 0.12 | 0.08 | 0.008
129 | 1 | 3 | 2 | 0.4 | [7 empty] | 30 | 30 | 40 | 40 | 360 |  | 0.04 | 0.12 | 0.08 | 0.016
130 | 1 | 3 | 2 | 0.6 | [7 empty] | 30 | 30 | 40 | 60 | 340 |  | 0.04 | 0.12 | 0.08 | 0.024
131 | 1 | 3 | 2 | 0.8 | [7 empty] | 30 | 30 | 40 | 80 | 320 |  | 0.04 | 0.12 | 0.08 | 0.032
132 | 1 | 3 | 2 | 1 | [7 empty] | 30 | 30 | 40 | 100 | 300 |  | 0.04 | 0.12 | 0.08 | 0.04
133 | 1 | 3 | 2 | 1.1 | [7 empty] | 30 | 30 | 40 | 110 | 290 |  | 0.04 | 0.12 | 0.08 | 0.044
134 | 1 | 3 | 2 | 1.2 | [7 empty] | 30 | 30 | 40 | 120 | 280 |  | 0.04 | 0.12 | 0.08 | 0.048
135 | 1 | 3 | 2 | 1.4 | [7 empty] | 30 | 30 | 40 | 140 | 260 |  | 0.04 | 0.12 | 0.08 | 0.056
136 | 1 | 3 | 2 | 1.6 | [7 empty] | 30 | 30 | 40 | 160 | 240 |  | 0.04 | 0.12 | 0.08 | 0.064
137 | 1 | 3 | 2 | 1.8 | [7 empty] | 30 | 30 | 40 | 180 | 220 |  | 0.04 | 0.12 | 0.08 | 0.072
138 | 1 | 3 | 2 | 2 | [7 empty] | 30 | 30 | 40 | 200 | 200 |  | 0.04 | 0.12 | 0.08 | 0.08
139 | 1 | 3 | 2 | 2.1 | [7 empty] | 30 | 30 | 40 | 210 | 190 |  | 0.04 | 0.12 | 0.08 | 0.084
140 | 1 | 3 | 2 | 2.2 | [7 empty] | 30 | 30 | 40 | 220 | 180 |  | 0.04 | 0.12 | 0.08 | 0.088
141 | 1 | 3 | 2 | 2.4 | [7 empty] | 30 | 30 | 40 | 240 | 160 |  | 0.04 | 0.12 | 0.08 | 0.096
142 | 1 | 3 | 2 | 2.6 | [7 empty] | 30 | 30 | 40 | 260 | 140 |  | 0.04 | 0.12 | 0.08 | 0.104
143 | 1 | 3 | 2 | 2.8 | [7 empty] | 30 | 30 | 40 | 280 | 120 |  | 0.04 | 0.12 | 0.08 | 0.112
144 | 1 | 3 | 2 | 3 | [7 empty] | 30 | 30 | 40 | 300 | 100 |  | 0.04 | 0.12 | 0.08 | 0.12
145 | 1 | 3 | 3 | 0.1 | [7 empty] | 30 | 30 | 60 | 10 | 370 |  | 0.04 | 0.12 | 0.12 | 0.004
146 | 1 | 3 | 3 | 0.2 | [7 empty] | 30 | 30 | 60 | 20 | 360 |  | 0.04 | 0.12 | 0.12 | 0.008
147 | 1 | 3 | 3 | 0.4 | [7 empty] | 30 | 30 | 60 | 40 | 340 |  | 0.04 | 0.12 | 0.12 | 0.016
148 | 1 | 3 | 3 | 0.6 | [7 empty] | 30 | 30 | 60 | 60 | 320 |  | 0.04 | 0.12 | 0.12 | 0.024
149 | 1 | 3 | 3 | 0.8 | [7 empty] | 30 | 30 | 60 | 80 | 300 |  | 0.04 | 0.12 | 0.12 | 0.032
150 | 1 | 3 | 3 | 1 | [7 empty] | 30 | 30 | 60 | 100 | 280 |  | 0.04 | 0.12 | 0.12 | 0.04
151 | 1 | 3 | 3 | 1.1 | [7 empty] | 30 | 30 | 60 | 110 | 270 |  | 0.04 | 0.12 | 0.12 | 0.044
152 | 1 | 3 | 3 | 1.2 | [7 empty] | 30 | 30 | 60 | 120 | 260 |  | 0.04 | 0.12 | 0.12 | 0.048
153 | 1 | 3 | 3 | 1.4 | [7 empty] | 30 | 30 | 60 | 140 | 240 |  | 0.04 | 0.12 | 0.12 | 0.056
154 | 1 | 3 | 3 | 1.6 | [7 empty] | 30 | 30 | 60 | 160 | 220 |  | 0.04 | 0.12 | 0.12 | 0.064
155 | 1 | 3 | 3 | 1.8 | [7 empty] | 30 | 30 | 60 | 180 | 200 |  | 0.04 | 0.12 | 0.12 | 0.072
156 | 1 | 3 | 3 | 2 | [7 empty] | 30 | 30 | 60 | 200 | 180 |  | 0.04 | 0.12 | 0.12 | 0.08
157 | 1 | 3 | 3 | 2.1 | [7 empty] | 30 | 30 | 60 | 210 | 170 |  | 0.04 | 0.12 | 0.12 | 0.084
158 | 1 | 3 | 3 | 2.2 | [7 empty] | 30 | 30 | 60 | 220 | 160 |  | 0.04 | 0.12 | 0.12 | 0.088
159 | 1 | 3 | 3 | 2.4 | [7 empty] | 30 | 30 | 60 | 240 | 140 |  | 0.04 | 0.12 | 0.12 | 0.096
160 | 1 | 3 | 3 | 2.6 | [7 empty] | 30 | 30 | 60 | 260 | 120 |  | 0.04 | 0.12 | 0.12 | 0.104
161 | 1 | 3 | 3 | 2.8 | [7 empty] | 30 | 30 | 60 | 280 | 100 |  | 0.04 | 0.12 | 0.12 | 0.112
162 | 1 | 3 | 3 | 3 | [7 empty] | 30 | 30 | 60 | 300 | 80 |  | 0.04 | 0.12 | 0.12 | 0.12
163 | 2 | 1 | 1 | 0.1 | [7 empty] | 60 | 10 | 20 | 10 | 400 |  | 0.08 | 0.04 | 0.04 | 0.004
164 | 2 | 1 | 1 | 0.2 | [7 empty] | 60 | 10 | 20 | 20 | 390 |  | 0.08 | 0.04 | 0.04 | 0.008
165 | 2 | 1 | 1 | 0.4 | [7 empty] | 60 | 10 | 20 | 40 | 370 |  | 0.08 | 0.04 | 0.04 | 0.016
166 | 2 | 1 | 1 | 0.6 | [7 empty] | 60 | 10 | 20 | 60 | 350 |  | 0.08 | 0.04 | 0.04 | 0.024
167 | 2 | 1 | 1 | 0.8 | [7 empty] | 60 | 10 | 20 | 80 | 330 |  | 0.08 | 0.04 | 0.04 | 0.032
168 | 2 | 1 | 1 | 1 | [7 empty] | 60 | 10 | 20 | 100 | 310 |  | 0.08 | 0.04 | 0.04 | 0.04
169 | 2 | 1 | 1 | 1.1 | [7 empty] | 60 | 10 | 20 | 110 | 300 |  | 0.08 | 0.04 | 0.04 | 0.044
170 | 2 | 1 | 1 | 1.2 | [7 empty] | 60 | 10 | 20 | 120 | 290 |  | 0.08 | 0.04 | 0.04 | 0.048
171 | 2 | 1 | 1 | 1.4 | [7 empty] | 60 | 10 | 20 | 140 | 270 |  | 0.08 | 0.04 | 0.04 | 0.056
172 | 2 | 1 | 1 | 1.6 | [7 empty] | 60 | 10 | 20 | 160 | 250 |  | 0.08 | 0.04 | 0.04 | 0.064
173 | 2 | 1 | 1 | 1.8 | [7 empty] | 60 | 10 | 20 | 180 | 230 |  | 0.08 | 0.04 | 0.04 | 0.072
174 | 2 | 1 | 1 | 2 | [7 empty] | 60 | 10 | 20 | 200 | 210 |  | 0.08 | 0.04 | 0.04 | 0.08
175 | 2 | 1 | 1 | 2.1 | [7 empty] | 60 | 10 | 20 | 210 | 200 |  | 0.08 | 0.04 | 0.04 | 0.084
176 | 2 | 1 | 1 | 2.2 | [7 empty] | 60 | 10 | 20 | 220 | 190 |  | 0.08 | 0.04 | 0.04 | 0.088
177 | 2 | 1 | 1 | 2.4 | [7 empty] | 60 | 10 | 20 | 240 | 170 |  | 0.08 | 0.04 | 0.04 | 0.096
178 | 2 | 1 | 1 | 2.6 | [7 empty] | 60 | 10 | 20 | 260 | 150 |  | 0.08 | 0.04 | 0.04 | 0.104
179 | 2 | 1 | 1 | 2.8 | [7 empty] | 60 | 10 | 20 | 280 | 130 |  | 0.08 | 0.04 | 0.04 | 0.112
180 | 2 | 1 | 1 | 3 | [7 empty] | 60 | 10 | 20 | 300 | 110 |  | 0.08 | 0.04 | 0.04 | 0.12
181 | 2 | 1 | 2 | 0.1 | [7 empty] | 60 | 10 | 40 | 10 | 380 |  | 0.08 | 0.04 | 0.08 | 0.004
182 | 2 | 1 | 2 | 0.2 | [7 empty] | 60 | 10 | 40 | 20 | 370 |  | 0.08 | 0.04 | 0.08 | 0.008
183 | 2 | 1 | 2 | 0.4 | [7 empty] | 60 | 10 | 40 | 40 | 350 |  | 0.08 | 0.04 | 0.08 | 0.016
184 | 2 | 1 | 2 | 0.6 | [7 empty] | 60 | 10 | 40 | 60 | 330 |  | 0.08 | 0.04 | 0.08 | 0.024
185 | 2 | 1 | 2 | 0.8 | [7 empty] | 60 | 10 | 40 | 80 | 310 |  | 0.08 | 0.04 | 0.08 | 0.032
186 | 2 | 1 | 2 | 1 | [7 empty] | 60 | 10 | 40 | 100 | 290 |  | 0.08 | 0.04 | 0.08 | 0.04
187 | 2 | 1 | 2 | 1.1 | [7 empty] | 60 | 10 | 40 | 110 | 280 |  | 0.08 | 0.04 | 0.08 | 0.044
188 | 2 | 1 | 2 | 1.2 | [7 empty] | 60 | 10 | 40 | 120 | 270 |  | 0.08 | 0.04 | 0.08 | 0.048
189 | 2 | 1 | 2 | 1.4 | [7 empty] | 60 | 10 | 40 | 140 | 250 |  | 0.08 | 0.04 | 0.08 | 0.056
190 | 2 | 1 | 2 | 1.6 | [7 empty] | 60 | 10 | 40 | 160 | 230 |  | 0.08 | 0.04 | 0.08 | 0.064
191 | 2 | 1 | 2 | 1.8 | [7 empty] | 60 | 10 | 40 | 180 | 210 |  | 0.08 | 0.04 | 0.08 | 0.072
192 | 2 | 1 | 2 | 2 | [7 empty] | 60 | 10 | 40 | 200 | 190 |  | 0.08 | 0.04 | 0.08 | 0.08
193 | 2 | 1 | 2 | 2.1 | [7 empty] | 60 | 10 | 40 | 210 | 180 |  | 0.08 | 0.04 | 0.08 | 0.084
194 | 2 | 1 | 2 | 2.2 | [7 empty] | 60 | 10 | 40 | 220 | 170 |  | 0.08 | 0.04 | 0.08 | 0.088
195 | 2 | 1 | 2 | 2.4 | [7 empty] | 60 | 10 | 40 | 240 | 150 |  | 0.08 | 0.04 | 0.08 | 0.096
196 | 2 | 1 | 2 | 2.6 | [7 empty] | 60 | 10 | 40 | 260 | 130 |  | 0.08 | 0.04 | 0.08 | 0.104
197 | 2 | 1 | 2 | 2.8 | [7 empty] | 60 | 10 | 40 | 280 | 110 |  | 0.08 | 0.04 | 0.08 | 0.112
198 | 2 | 1 | 2 | 3 | [7 empty] | 60 | 10 | 40 | 300 | 90 |  | 0.08 | 0.04 | 0.08 | 0.12
199 | 2 | 1 | 3 | 0.1 | [7 empty] | 60 | 10 | 60 | 10 | 360 |  | 0.08 | 0.04 | 0.12 | 0.004
200 | 2 | 1 | 3 | 0.2 | [7 empty] | 60 | 10 | 60 | 20 | 350 |  | 0.08 | 0.04 | 0.12 | 0.008
201 | 2 | 1 | 3 | 0.4 | [7 empty] | 60 | 10 | 60 | 40 | 330 |  | 0.08 | 0.04 | 0.12 | 0.016
202 | 2 | 1 | 3 | 0.6 | [7 empty] | 60 | 10 | 60 | 60 | 310 |  | 0.08 | 0.04 | 0.12 | 0.024
203 | 2 | 1 | 3 | 0.8 | [7 empty] | 60 | 10 | 60 | 80 | 290 |  | 0.08 | 0.04 | 0.12 | 0.032
204 | 2 | 1 | 3 | 1 | [7 empty] | 60 | 10 | 60 | 100 | 270 |  | 0.08 | 0.04 | 0.12 | 0.04
205 | 2 | 1 | 3 | 1.1 | [7 empty] | 60 | 10 | 60 | 110 | 260 |  | 0.08 | 0.04 | 0.12 | 0.044
206 | 2 | 1 | 3 | 1.2 | [7 empty] | 60 | 10 | 60 | 120 | 250 |  | 0.08 | 0.04 | 0.12 | 0.048
207 | 2 | 1 | 3 | 1.4 | [7 empty] | 60 | 10 | 60 | 140 | 230 |  | 0.08 | 0.04 | 0.12 | 0.056
208 | 2 | 1 | 3 | 1.6 | [7 empty] | 60 | 10 | 60 | 160 | 210 |  | 0.08 | 0.04 | 0.12 | 0.064
209 | 2 | 1 | 3 | 1.8 | [7 empty] | 60 | 10 | 60 | 180 | 190 |  | 0.08 | 0.04 | 0.12 | 0.072
210 | 2 | 1 | 3 | 2 | [7 empty] | 60 | 10 | 60 | 200 | 170 |  | 0.08 | 0.04 | 0.12 | 0.08
211 | 2 | 1 | 3 | 2.1 | [7 empty] | 60 | 10 | 60 | 210 | 160 |  | 0.08 | 0.04 | 0.12 | 0.084
212 | 2 | 1 | 3 | 2.2 | [7 empty] | 60 | 10 | 60 | 220 | 150 |  | 0.08 | 0.04 | 0.12 | 0.088
213 | 2 | 1 | 3 | 2.4 | [7 empty] | 60 | 10 | 60 | 240 | 130 |  | 0.08 | 0.04 | 0.12 | 0.096
214 | 2 | 1 | 3 | 2.6 | [7 empty] | 60 | 10 | 60 | 260 | 110 |  | 0.08 | 0.04 | 0.12 | 0.104
215 | 2 | 1 | 3 | 2.8 | [7 empty] | 60 | 10 | 60 | 280 | 90 |  | 0.08 | 0.04 | 0.12 | 0.112
216 | 2 | 1 | 3 | 3 | [7 empty] | 60 | 10 | 60 | 300 | 70 |  | 0.08 | 0.04 | 0.12 | 0.12
217 | 2 | 2 | 1 | 0.1 | [7 empty] | 60 | 20 | 20 | 10 | 390 |  | 0.08 | 0.08 | 0.04 | 0.004
218 | 2 | 2 | 1 | 0.2 | [7 empty] | 60 | 20 | 20 | 20 | 380 |  | 0.08 | 0.08 | 0.04 | 0.008
219 | 2 | 2 | 1 | 0.4 | [7 empty] | 60 | 20 | 20 | 40 | 360 |  | 0.08 | 0.08 | 0.04 | 0.016
220 | 2 | 2 | 1 | 0.6 | [7 empty] | 60 | 20 | 20 | 60 | 340 |  | 0.08 | 0.08 | 0.04 | 0.024
221 | 2 | 2 | 1 | 0.8 | [7 empty] | 60 | 20 | 20 | 80 | 320 |  | 0.08 | 0.08 | 0.04 | 0.032
222 | 2 | 2 | 1 | 1 | [7 empty] | 60 | 20 | 20 | 100 | 300 |  | 0.08 | 0.08 | 0.04 | 0.04
223 | 2 | 2 | 1 | 1.1 | [7 empty] | 60 | 20 | 20 | 110 | 290 |  | 0.08 | 0.08 | 0.04 | 0.044
224 | 2 | 2 | 1 | 1.2 | [7 empty] | 60 | 20 | 20 | 120 | 280 |  | 0.08 | 0.08 | 0.04 | 0.048
225 | 2 | 2 | 1 | 1.4 | [7 empty] | 60 | 20 | 20 | 140 | 260 |  | 0.08 | 0.08 | 0.04 | 0.056
226 | 2 | 2 | 1 | 1.6 | [7 empty] | 60 | 20 | 20 | 160 | 240 |  | 0.08 | 0.08 | 0.04 | 0.064
227 | 2 | 2 | 1 | 1.8 | [7 empty] | 60 | 20 | 20 | 180 | 220 |  | 0.08 | 0.08 | 0.04 | 0.072
228 | 2 | 2 | 1 | 2 | [7 empty] | 60 | 20 | 20 | 200 | 200 |  | 0.08 | 0.08 | 0.04 | 0.08
229 | 2 | 2 | 1 | 2.1 | [7 empty] | 60 | 20 | 20 | 210 | 190 |  | 0.08 | 0.08 | 0.04 | 0.084
230 | 2 | 2 | 1 | 2.2 | [7 empty] | 60 | 20 | 20 | 220 | 180 |  | 0.08 | 0.08 | 0.04 | 0.088
231 | 2 | 2 | 1 | 2.4 | [7 empty] | 60 | 20 | 20 | 240 | 160 |  | 0.08 | 0.08 | 0.04 | 0.096
232 | 2 | 2 | 1 | 2.6 | [7 empty] | 60 | 20 | 20 | 260 | 140 |  | 0.08 | 0.08 | 0.04 | 0.104
233 | 2 | 2 | 1 | 2.8 | [7 empty] | 60 | 20 | 20 | 280 | 120 |  | 0.08 | 0.08 | 0.04 | 0.112
234 | 2 | 2 | 1 | 3 | [7 empty] | 60 | 20 | 20 | 300 | 100 |  | 0.08 | 0.08 | 0.04 | 0.12
235 | 2 | 2 | 2 | 0.1 | [7 empty] | 60 | 20 | 40 | 10 | 370 |  | 0.08 | 0.08 | 0.08 | 0.004
236 | 2 | 2 | 2 | 0.2 | [7 empty] | 60 | 20 | 40 | 20 | 360 |  | 0.08 | 0.08 | 0.08 | 0.008
237 | 2 | 2 | 2 | 0.4 | [7 empty] | 60 | 20 | 40 | 40 | 340 |  | 0.08 | 0.08 | 0.08 | 0.016
238 | 2 | 2 | 2 | 0.6 | [7 empty] | 60 | 20 | 40 | 60 | 320 |  | 0.08 | 0.08 | 0.08 | 0.024
239 | 2 | 2 | 2 | 0.8 | [7 empty] | 60 | 20 | 40 | 80 | 300 |  | 0.08 | 0.08 | 0.08 | 0.032
240 | 2 | 2 | 2 | 1 | [7 empty] | 60 | 20 | 40 | 100 | 280 |  | 0.08 | 0.08 | 0.08 | 0.04
241 | 2 | 2 | 2 | 1.1 | [7 empty] | 60 | 20 | 40 | 110 | 270 |  | 0.08 | 0.08 | 0.08 | 0.044
242 | 2 | 2 | 2 | 1.2 | [7 empty] | 60 | 20 | 40 | 120 | 260 |  | 0.08 | 0.08 | 0.08 | 0.048
243 | 2 | 2 | 2 | 1.4 | [7 empty] | 60 | 20 | 40 | 140 | 240 |  | 0.08 | 0.08 | 0.08 | 0.056
244 | 2 | 2 | 2 | 1.6 | [7 empty] | 60 | 20 | 40 | 160 | 220 |  | 0.08 | 0.08 | 0.08 | 0.064
245 | 2 | 2 | 2 | 1.8 | [7 empty] | 60 | 20 | 40 | 180 | 200 |  | 0.08 | 0.08 | 0.08 | 0.072
246 | 2 | 2 | 2 | 2 | [7 empty] | 60 | 20 | 40 | 200 | 180 |  | 0.08 | 0.08 | 0.08 | 0.08
247 | 2 | 2 | 2 | 2.1 | [7 empty] | 60 | 20 | 40 | 210 | 170 |  | 0.08 | 0.08 | 0.08 | 0.084
248 | 2 | 2 | 2 | 2.2 | [7 empty] | 60 | 20 | 40 | 220 | 160 |  | 0.08 | 0.08 | 0.08 | 0.088
249 | 2 | 2 | 2 | 2.4 | [7 empty] | 60 | 20 | 40 | 240 | 140 |  | 0.08 | 0.08 | 0.08 | 0.096
250 | 2 | 2 | 2 | 2.6 | [7 empty] | 60 | 20 | 40 | 260 | 120 |  | 0.08 | 0.08 | 0.08 | 0.104
251 | 2 | 2 | 2 | 2.8 | [7 empty] | 60 | 20 | 40 | 280 | 100 |  | 0.08 | 0.08 | 0.08 | 0.112
252 | 2 | 2 | 2 | 3 | [7 empty] | 60 | 20 | 40 | 300 | 80 |  | 0.08 | 0.08 | 0.08 | 0.12
253 | 2 | 2 | 3 | 0.1 | [7 empty] | 60 | 20 | 60 | 10 | 350 |  | 0.08 | 0.08 | 0.12 | 0.004
254 | 2 | 2 | 3 | 0.2 | [7 empty] | 60 | 20 | 60 | 20 | 340 |  | 0.08 | 0.08 | 0.12 | 0.008
255 | 2 | 2 | 3 | 0.4 | [7 empty] | 60 | 20 | 60 | 40 | 320 |  | 0.08 | 0.08 | 0.12 | 0.016
256 | 2 | 2 | 3 | 0.6 | [7 empty] | 60 | 20 | 60 | 60 | 300 |  | 0.08 | 0.08 | 0.12 | 0.024
257 | 2 | 2 | 3 | 0.8 | [7 empty] | 60 | 20 | 60 | 80 | 280 |  | 0.08 | 0.08 | 0.12 | 0.032
258 | 2 | 2 | 3 | 1 | [7 empty] | 60 | 20 | 60 | 100 | 260 |  | 0.08 | 0.08 | 0.12 | 0.04
259 | 2 | 2 | 3 | 1.1 | [7 empty] | 60 | 20 | 60 | 110 | 250 |  | 0.08 | 0.08 | 0.12 | 0.044
260 | 2 | 2 | 3 | 1.2 | [7 empty] | 60 | 20 | 60 | 120 | 240 |  | 0.08 | 0.08 | 0.12 | 0.048
261 | 2 | 2 | 3 | 1.4 | [7 empty] | 60 | 20 | 60 | 140 | 220 |  | 0.08 | 0.08 | 0.12 | 0.056
262 | 2 | 2 | 3 | 1.6 | [7 empty] | 60 | 20 | 60 | 160 | 200 |  | 0.08 | 0.08 | 0.12 | 0.064
263 | 2 | 2 | 3 | 1.8 | [7 empty] | 60 | 20 | 60 | 180 | 180 |  | 0.08 | 0.08 | 0.12 | 0.072
264 | 2 | 2 | 3 | 2 | [7 empty] | 60 | 20 | 60 | 200 | 160 |  | 0.08 | 0.08 | 0.12 | 0.08
265 | 2 | 2 | 3 | 2.1 | [7 empty] | 60 | 20 | 60 | 210 | 150 |  | 0.08 | 0.08 | 0.12 | 0.084
266 | 2 | 2 | 3 | 2.2 | [7 empty] | 60 | 20 | 60 | 220 | 140 |  | 0.08 | 0.08 | 0.12 | 0.088
267 | 2 | 2 | 3 | 2.4 | [7 empty] | 60 | 20 | 60 | 240 | 120 |  | 0.08 | 0.08 | 0.12 | 0.096
268 | 2 | 2 | 3 | 2.6 | [7 empty] | 60 | 20 | 60 | 260 | 100 |  | 0.08 | 0.08 | 0.12 | 0.104
269 | 2 | 2 | 3 | 2.8 | [7 empty] | 60 | 20 | 60 | 280 | 80 |  | 0.08 | 0.08 | 0.12 | 0.112
270 | 2 | 2 | 3 | 3 | [7 empty] | 60 | 20 | 60 | 300 | 60 |  | 0.08 | 0.08 | 0.12 | 0.12
271 | 2 | 3 | 1 | 0.1 | [7 empty] | 60 | 30 | 20 | 10 | 380 |  | 0.08 | 0.12 | 0.04 | 0.004
272 | 2 | 3 | 1 | 0.2 | [7 empty] | 60 | 30 | 20 | 20 | 370 |  | 0.08 | 0.12 | 0.04 | 0.008
273 | 2 | 3 | 1 | 0.4 | [7 empty] | 60 | 30 | 20 | 40 | 350 |  | 0.08 | 0.12 | 0.04 | 0.016
274 | 2 | 3 | 1 | 0.6 | [7 empty] | 60 | 30 | 20 | 60 | 330 |  | 0.08 | 0.12 | 0.04 | 0.024
275 | 2 | 3 | 1 | 0.8 | [7 empty] | 60 | 30 | 20 | 80 | 310 |  | 0.08 | 0.12 | 0.04 | 0.032
276 | 2 | 3 | 1 | 1 | [7 empty] | 60 | 30 | 20 | 100 | 290 |  | 0.08 | 0.12 | 0.04 | 0.04
277 | 2 | 3 | 1 | 1.1 | [7 empty] | 60 | 30 | 20 | 110 | 280 |  | 0.08 | 0.12 | 0.04 | 0.044
278 | 2 | 3 | 1 | 1.2 | [7 empty] | 60 | 30 | 20 | 120 | 270 |  | 0.08 | 0.12 | 0.04 | 0.048
279 | 2 | 3 | 1 | 1.4 | [7 empty] | 60 | 30 | 20 | 140 | 250 |  | 0.08 | 0.12 | 0.04 | 0.056
280 | 2 | 3 | 1 | 1.6 | [7 empty] | 60 | 30 | 20 | 160 | 230 |  | 0.08 | 0.12 | 0.04 | 0.064
281 | 2 | 3 | 1 | 1.8 | [7 empty] | 60 | 30 | 20 | 180 | 210 |  | 0.08 | 0.12 | 0.04 | 0.072
282 | 2 | 3 | 1 | 2 | [7 empty] | 60 | 30 | 20 | 200 | 190 |  | 0.08 | 0.12 | 0.04 | 0.08
283 | 2 | 3 | 1 | 2.1 | [7 empty] | 60 | 30 | 20 | 210 | 180 |  | 0.08 | 0.12 | 0.04 | 0.084
284 | 2 | 3 | 1 | 2.2 | [7 empty] | 60 | 30 | 20 | 220 | 170 |  | 0.08 | 0.12 | 0.04 | 0.088
285 | 2 | 3 | 1 | 2.4 | [7 empty] | 60 | 30 | 20 | 240 | 150 |  | 0.08 | 0.12 | 0.04 | 0.096
286 | 2 | 3 | 1 | 2.6 | [7 empty] | 60 | 30 | 20 | 260 | 130 |  | 0.08 | 0.12 | 0.04 | 0.104
287 | 2 | 3 | 1 | 2.8 | [7 empty] | 60 | 30 | 20 | 280 | 110 |  | 0.08 | 0.12 | 0.04 | 0.112
288 | 2 | 3 | 1 | 3 | [7 empty] | 60 | 30 | 20 | 300 | 90 |  | 0.08 | 0.12 | 0.04 | 0.12
289 | 2 | 3 | 2 | 0.1 | [7 empty] | 60 | 30 | 40 | 10 | 360 |  | 0.08 | 0.12 | 0.08 | 0.004
290 | 2 | 3 | 2 | 0.2 | [7 empty] | 60 | 30 | 40 | 20 | 350 |  | 0.08 | 0.12 | 0.08 | 0.008
291 | 2 | 3 | 2 | 0.4 | [7 empty] | 60 | 30 | 40 | 40 | 330 |  | 0.08 | 0.12 | 0.08 | 0.016
292 | 2 | 3 | 2 | 0.6 | [7 empty] | 60 | 30 | 40 | 60 | 310 |  | 0.08 | 0.12 | 0.08 | 0.024
293 | 2 | 3 | 2 | 0.8 | [7 empty] | 60 | 30 | 40 | 80 | 290 |  | 0.08 | 0.12 | 0.08 | 0.032
294 | 2 | 3 | 2 | 1 | [7 empty] | 60 | 30 | 40 | 100 | 270 |  | 0.08 | 0.12 | 0.08 | 0.04
295 | 2 | 3 | 2 | 1.1 | [7 empty] | 60 | 30 | 40 | 110 | 260 |  | 0.08 | 0.12 | 0.08 | 0.044
296 | 2 | 3 | 2 | 1.2 | [7 empty] | 60 | 30 | 40 | 120 | 250 |  | 0.08 | 0.12 | 0.08 | 0.048
297 | 2 | 3 | 2 | 1.4 | [7 empty] | 60 | 30 | 40 | 140 | 230 |  | 0.08 | 0.12 | 0.08 | 0.056
298 | 2 | 3 | 2 | 1.6 | [7 empty] | 60 | 30 | 40 | 160 | 210 |  | 0.08 | 0.12 | 0.08 | 0.064
299 | 2 | 3 | 2 | 1.8 | [7 empty] | 60 | 30 | 40 | 180 | 190 |  | 0.08 | 0.12 | 0.08 | 0.072
300 | 2 | 3 | 2 | 2 | [7 empty] | 60 | 30 | 40 | 200 | 170 |  | 0.08 | 0.12 | 0.08 | 0.08
301 | 2 | 3 | 2 | 2.1 | [7 empty] | 60 | 30 | 40 | 210 | 160 |  | 0.08 | 0.12 | 0.08 | 0.084
302 | 2 | 3 | 2 | 2.2 | [7 empty] | 60 | 30 | 40 | 220 | 150 |  | 0.08 | 0.12 | 0.08 | 0.088
303 | 2 | 3 | 2 | 2.4 | [7 empty] | 60 | 30 | 40 | 240 | 130 |  | 0.08 | 0.12 | 0.08 | 0.096
304 | 2 | 3 | 2 | 2.6 | [7 empty] | 60 | 30 | 40 | 260 | 110 |  | 0.08 | 0.12 | 0.08 | 0.104
305 | 2 | 3 | 2 | 2.8 | [7 empty] | 60 | 30 | 40 | 280 | 90 |  | 0.08 | 0.12 | 0.08 | 0.112
306 | 2 | 3 | 2 | 3 | [7 empty] | 60 | 30 | 40 | 300 | 70 |  | 0.08 | 0.12 | 0.08 | 0.12
307 | 2 | 3 | 3 | 0.1 | [7 empty] | 60 | 30 | 60 | 10 | 340 |  | 0.08 | 0.12 | 0.12 | 0.004
308 | 2 | 3 | 3 | 0.2 | [7 empty] | 60 | 30 | 60 | 20 | 330 |  | 0.08 | 0.12 | 0.12 | 0.008
309 | 2 | 3 | 3 | 0.4 | [7 empty] | 60 | 30 | 60 | 40 | 310 |  | 0.08 | 0.12 | 0.12 | 0.016
310 | 2 | 3 | 3 | 0.6 | [7 empty] | 60 | 30 | 60 | 60 | 290 |  | 0.08 | 0.12 | 0.12 | 0.024
311 | 2 | 3 | 3 | 0.8 | [7 empty] | 60 | 30 | 60 | 80 | 270 |  | 0.08 | 0.12 | 0.12 | 0.032
312 | 2 | 3 | 3 | 1 | [7 empty] | 60 | 30 | 60 | 100 | 250 |  | 0.08 | 0.12 | 0.12 | 0.04
313 | 2 | 3 | 3 | 1.1 | [7 empty] | 60 | 30 | 60 | 110 | 240 |  | 0.08 | 0.12 | 0.12 | 0.044
314 | 2 | 3 | 3 | 1.2 | [7 empty] | 60 | 30 | 60 | 120 | 230 |  | 0.08 | 0.12 | 0.12 | 0.048
315 | 2 | 3 | 3 | 1.4 | [7 empty] | 60 | 30 | 60 | 140 | 210 |  | 0.08 | 0.12 | 0.12 | 0.056
316 | 2 | 3 | 3 | 1.6 | [7 empty] | 60 | 30 | 60 | 160 | 190 |  | 0.08 | 0.12 | 0.12 | 0.064
317 | 2 | 3 | 3 | 1.8 | [7 empty] | 60 | 30 | 60 | 180 | 170 |  | 0.08 | 0.12 | 0.12 | 0.072
318 | 2 | 3 | 3 | 2 | [7 empty] | 60 | 30 | 60 | 200 | 150 |  | 0.08 | 0.12 | 0.12 | 0.08
319 | 2 | 3 | 3 | 2.1 | [7 empty] | 60 | 30 | 60 | 210 | 140 |  | 0.08 | 0.12 | 0.12 | 0.084
320 | 2 | 3 | 3 | 2.2 | [7 empty] | 60 | 30 | 60 | 220 | 130 |  | 0.08 | 0.12 | 0.12 | 0.088
321 | 2 | 3 | 3 | 2.4 | [7 empty] | 60 | 30 | 60 | 240 | 110 |  | 0.08 | 0.12 | 0.12 | 0.096
322 | 2 | 3 | 3 | 2.6 | [7 empty] | 60 | 30 | 60 | 260 | 90 |  | 0.08 | 0.12 | 0.12 | 0.104
323 | 2 | 3 | 3 | 2.8 | [7 empty] | 60 | 30 | 60 | 280 | 70 |  | 0.08 | 0.12 | 0.12 | 0.112
324 | 2 | 3 | 3 | 3 | [7 empty] | 60 | 30 | 60 | 300 | 50 |  | 0.08 | 0.12 | 0.12 | 0.12
325 | 3 | 1 | 1 | 0.1 | [7 empty] | 90 | 10 | 20 | 10 | 370 |  | 0.12 | 0.04 | 0.04 | 0.004
326 | 3 | 1 | 1 | 0.2 | [7 empty] | 90 | 10 | 20 | 20 | 360 |  | 0.12 | 0.04 | 0.04 | 0.008
327 | 3 | 1 | 1 | 0.4 | [7 empty] | 90 | 10 | 20 | 40 | 340 |  | 0.12 | 0.04 | 0.04 | 0.016
328 | 3 | 1 | 1 | 0.6 | [7 empty] | 90 | 10 | 20 | 60 | 320 |  | 0.12 | 0.04 | 0.04 | 0.024
329 | 3 | 1 | 1 | 0.8 | [7 empty] | 90 | 10 | 20 | 80 | 300 |  | 0.12 | 0.04 | 0.04 | 0.032
330 | 3 | 1 | 1 | 1 | [7 empty] | 90 | 10 | 20 | 100 | 280 |  | 0.12 | 0.04 | 0.04 | 0.04
331 | 3 | 1 | 1 | 1.1 | [7 empty] | 90 | 10 | 20 | 110 | 270 |  | 0.12 | 0.04 | 0.04 | 0.044
332 | 3 | 1 | 1 | 1.2 | [7 empty] | 90 | 10 | 20 | 120 | 260 |  | 0.12 | 0.04 | 0.04 | 0.048
333 | 3 | 1 | 1 | 1.4 | [7 empty] | 90 | 10 | 20 | 140 | 240 |  | 0.12 | 0.04 | 0.04 | 0.056
334 | 3 | 1 | 1 | 1.6 | [7 empty] | 90 | 10 | 20 | 160 | 220 |  | 0.12 | 0.04 | 0.04 | 0.064
335 | 3 | 1 | 1 | 1.8 | [7 empty] | 90 | 10 | 20 | 180 | 200 |  | 0.12 | 0.04 | 0.04 | 0.072
336 | 3 | 1 | 1 | 2 | [7 empty] | 90 | 10 | 20 | 200 | 180 |  | 0.12 | 0.04 | 0.04 | 0.08
337 | 3 | 1 | 1 | 2.1 | [7 empty] | 90 | 10 | 20 | 210 | 170 |  | 0.12 | 0.04 | 0.04 | 0.084
338 | 3 | 1 | 1 | 2.2 | [7 empty] | 90 | 10 | 20 | 220 | 160 |  | 0.12 | 0.04 | 0.04 | 0.088
339 | 3 | 1 | 1 | 2.4 | [7 empty] | 90 | 10 | 20 | 240 | 140 |  | 0.12 | 0.04 | 0.04 | 0.096
340 | 3 | 1 | 1 | 2.6 | [7 empty] | 90 | 10 | 20 | 260 | 120 |  | 0.12 | 0.04 | 0.04 | 0.104
341 | 3 | 1 | 1 | 2.8 | [7 empty] | 90 | 10 | 20 | 280 | 100 |  | 0.12 | 0.04 | 0.04 | 0.112
342 | 3 | 1 | 1 | 3 | [7 empty] | 90 | 10 | 20 | 300 | 80 |  | 0.12 | 0.04 | 0.04 | 0.12
343 | 3 | 1 | 2 | 0.1 | [7 empty] | 90 | 10 | 40 | 10 | 350 |  | 0.12 | 0.04 | 0.08 | 0.004
344 | 3 | 1 | 2 | 0.2 | [7 empty] | 90 | 10 | 40 | 20 | 340 |  | 0.12 | 0.04 | 0.08 | 0.008
345 | 3 | 1 | 2 | 0.4 | [7 empty] | 90 | 10 | 40 | 40 | 320 |  | 0.12 | 0.04 | 0.08 | 0.016
346 | 3 | 1 | 2 | 0.6 | [7 empty] | 90 | 10 | 40 | 60 | 300 |  | 0.12 | 0.04 | 0.08 | 0.024
347 | 3 | 1 | 2 | 0.8 | [7 empty] | 90 | 10 | 40 | 80 | 280 |  | 0.12 | 0.04 | 0.08 | 0.032
348 | 3 | 1 | 2 | 1 | [7 empty] | 90 | 10 | 40 | 100 | 260 |  | 0.12 | 0.04 | 0.08 | 0.04
349 | 3 | 1 | 2 | 1.1 | [7 empty] | 90 | 10 | 40 | 110 | 250 |  | 0.12 | 0.04 | 0.08 | 0.044
350 | 3 | 1 | 2 | 1.2 | [7 empty] | 90 | 10 | 40 | 120 | 240 |  | 0.12 | 0.04 | 0.08 | 0.048
351 | 3 | 1 | 2 | 1.4 | [7 empty] | 90 | 10 | 40 | 140 | 220 |  | 0.12 | 0.04 | 0.08 | 0.056
352 | 3 | 1 | 2 | 1.6 | [7 empty] | 90 | 10 | 40 | 160 | 200 |  | 0.12 | 0.04 | 0.08 | 0.064
353 | 3 | 1 | 2 | 1.8 | [7 empty] | 90 | 10 | 40 | 180 | 180 |  | 0.12 | 0.04 | 0.08 | 0.072
354 | 3 | 1 | 2 | 2 | [7 empty] | 90 | 10 | 40 | 200 | 160 |  | 0.12 | 0.04 | 0.08 | 0.08
355 | 3 | 1 | 2 | 2.1 | [7 empty] | 90 | 10 | 40 | 210 | 150 |  | 0.12 | 0.04 | 0.08 | 0.084
356 | 3 | 1 | 2 | 2.2 | [7 empty] | 90 | 10 | 40 | 220 | 140 |  | 0.12 | 0.04 | 0.08 | 0.088
357 | 3 | 1 | 2 | 2.4 | [7 empty] | 90 | 10 | 40 | 240 | 120 |  | 0.12 | 0.04 | 0.08 | 0.096
358 | 3 | 1 | 2 | 2.6 | [7 empty] | 90 | 10 | 40 | 260 | 100 |  | 0.12 | 0.04 | 0.08 | 0.104
359 | 3 | 1 | 2 | 2.8 | [7 empty] | 90 | 10 | 40 | 280 | 80 |  | 0.12 | 0.04 | 0.08 | 0.112
360 | 3 | 1 | 2 | 3 | [7 empty] | 90 | 10 | 40 | 300 | 60 |  | 0.12 | 0.04 | 0.08 | 0.12
361 | 3 | 1 | 3 | 0.1 | [7 empty] | 90 | 10 | 60 | 10 | 330 |  | 0.12 | 0.04 | 0.12 | 0.004
362 | 3 | 1 | 3 | 0.2 | [7 empty] | 90 | 10 | 60 | 20 | 320 |  | 0.12 | 0.04 | 0.12 | 0.008
363 | 3 | 1 | 3 | 0.4 | [7 empty] | 90 | 10 | 60 | 40 | 300 |  | 0.12 | 0.04 | 0.12 | 0.016
364 | 3 | 1 | 3 | 0.6 | [7 empty] | 90 | 10 | 60 | 60 | 280 |  | 0.12 | 0.04 | 0.12 | 0.024
365 | 3 | 1 | 3 | 0.8 | [7 empty] | 90 | 10 | 60 | 80 | 260 |  | 0.12 | 0.04 | 0.12 | 0.032
366 | 3 | 1 | 3 | 1 | [7 empty] | 90 | 10 | 60 | 100 | 240 |  | 0.12 | 0.04 | 0.12 | 0.04
367 | 3 | 1 | 3 | 1.1 | [7 empty] | 90 | 10 | 60 | 110 | 230 |  | 0.12 | 0.04 | 0.12 | 0.044
368 | 3 | 1 | 3 | 1.2 | [7 empty] | 90 | 10 | 60 | 120 | 220 |  | 0.12 | 0.04 | 0.12 | 0.048
369 | 3 | 1 | 3 | 1.4 | [7 empty] | 90 | 10 | 60 | 140 | 200 |  | 0.12 | 0.04 | 0.12 | 0.056
370 | 3 | 1 | 3 | 1.6 | [7 empty] | 90 | 10 | 60 | 160 | 180 |  | 0.12 | 0.04 | 0.12 | 0.064
371 | 3 | 1 | 3 | 1.8 | [7 empty] | 90 | 10 | 60 | 180 | 160 |  | 0.12 | 0.04 | 0.12 | 0.072
372 | 3 | 1 | 3 | 2 | [7 empty] | 90 | 10 | 60 | 200 | 140 |  | 0.12 | 0.04 | 0.12 | 0.08
373 | 3 | 1 | 3 | 2.1 | [7 empty] | 90 | 10 | 60 | 210 | 130 |  | 0.12 | 0.04 | 0.12 | 0.084
374 | 3 | 1 | 3 | 2.2 | [7 empty] | 90 | 10 | 60 | 220 | 120 |  | 0.12 | 0.04 | 0.12 | 0.088
375 | 3 | 1 | 3 | 2.4 | [7 empty] | 90 | 10 | 60 | 240 | 100 |  | 0.12 | 0.04 | 0.12 | 0.096
376 | 3 | 1 | 3 | 2.6 | [7 empty] | 90 | 10 | 60 | 260 | 80 |  | 0.12 | 0.04 | 0.12 | 0.104
377 | 3 | 1 | 3 | 2.8 | [7 empty] | 90 | 10 | 60 | 280 | 60 |  | 0.12 | 0.04 | 0.12 | 0.112
378 | 3 | 1 | 3 | 3 | [7 empty] | 90 | 10 | 60 | 300 | 40 |  | 0.12 | 0.04 | 0.12 | 0.12
379 | 3 | 2 | 1 | 0.1 | [7 empty] | 90 | 20 | 20 | 10 | 360 |  | 0.12 | 0.08 | 0.04 | 0.004
380 | 3 | 2 | 1 | 0.2 | [7 empty] | 90 | 20 | 20 | 20 | 350 |  | 0.12 | 0.08 | 0.04 | 0.008
381 | 3 | 2 | 1 | 0.4 | [7 empty] | 90 | 20 | 20 | 40 | 330 |  | 0.12 | 0.08 | 0.04 | 0.016
382 | 3 | 2 | 1 | 0.6 | [7 empty] | 90 | 20 | 20 | 60 | 310 |  | 0.12 | 0.08 | 0.04 | 0.024
383 | 3 | 2 | 1 | 0.8 | [7 empty] | 90 | 20 | 20 | 80 | 290 |  | 0.12 | 0.08 | 0.04 | 0.032
384 | 3 | 2 | 1 | 1 | [7 empty] | 90 | 20 | 20 | 100 | 270 |  | 0.12 | 0.08 | 0.04 | 0.04
385 | 3 | 2 | 1 | 1.1 | [7 empty] | 90 | 20 | 20 | 110 | 260 |  | 0.12 | 0.08 | 0.04 | 0.044
386 | 3 | 2 | 1 | 1.2 | [7 empty] | 90 | 20 | 20 | 120 | 250 |  | 0.12 | 0.08 | 0.04 | 0.048
387 | 3 | 2 | 1 | 1.4 | [7 empty] | 90 | 20 | 20 | 140 | 230 |  | 0.12 | 0.08 | 0.04 | 0.056
388 | 3 | 2 | 1 | 1.6 | [7 empty] | 90 | 20 | 20 | 160 | 210 |  | 0.12 | 0.08 | 0.04 | 0.064
389 | 3 | 2 | 1 | 1.8 | [7 empty] | 90 | 20 | 20 | 180 | 190 |  | 0.12 | 0.08 | 0.04 | 0.072
390 | 3 | 2 | 1 | 2 | [7 empty] | 90 | 20 | 20 | 200 | 170 |  | 0.12 | 0.08 | 0.04 | 0.08
391 | 3 | 2 | 1 | 2.1 | [7 empty] | 90 | 20 | 20 | 210 | 160 |  | 0.12 | 0.08 | 0.04 | 0.084
392 | 3 | 2 | 1 | 2.2 | [7 empty] | 90 | 20 | 20 | 220 | 150 |  | 0.12 | 0.08 | 0.04 | 0.088
393 | 3 | 2 | 1 | 2.4 | [7 empty] | 90 | 20 | 20 | 240 | 130 |  | 0.12 | 0.08 | 0.04 | 0.096
394 | 3 | 2 | 1 | 2.6 | [7 empty] | 90 | 20 | 20 | 260 | 110 |  | 0.12 | 0.08 | 0.04 | 0.104
395 | 3 | 2 | 1 | 2.8 | [7 empty] | 90 | 20 | 20 | 280 | 90 |  | 0.12 | 0.08 | 0.04 | 0.112
396 | 3 | 2 | 1 | 3 | [7 empty] | 90 | 20 | 20 | 300 | 70 |  | 0.12 | 0.08 | 0.04 | 0.12
397 | 3 | 2 | 2 | 0.1 | [7 empty] | 90 | 20 | 40 | 10 | 340 |  | 0.12 | 0.08 | 0.08 | 0.004
398 | 3 | 2 | 2 | 0.2 | [7 empty] | 90 | 20 | 40 | 20 | 330 |  | 0.12 | 0.08 | 0.08 | 0.008
399 | 3 | 2 | 2 | 0.4 | [7 empty] | 90 | 20 | 40 | 40 | 310 |  | 0.12 | 0.08 | 0.08 | 0.016
400 | 3 | 2 | 2 | 0.6 | [7 empty] | 90 | 20 | 40 | 60 | 290 |  | 0.12 | 0.08 | 0.08 | 0.024
401 | 3 | 2 | 2 | 0.8 | [7 empty] | 90 | 20 | 40 | 80 | 270 |  | 0.12 | 0.08 | 0.08 | 0.032
402 | 3 | 2 | 2 | 1 | [7 empty] | 90 | 20 | 40 | 100 | 250 |  | 0.12 | 0.08 | 0.08 | 0.04
403 | 3 | 2 | 2 | 1.1 | [7 empty] | 90 | 20 | 40 | 110 | 240 |  | 0.12 | 0.08 | 0.08 | 0.044
404 | 3 | 2 | 2 | 1.2 | [7 empty] | 90 | 20 | 40 | 120 | 230 |  | 0.12 | 0.08 | 0.08 | 0.048
405 | 3 | 2 | 2 | 1.4 | [7 empty] | 90 | 20 | 40 | 140 | 210 |  | 0.12 | 0.08 | 0.08 | 0.056
406 | 3 | 2 | 2 | 1.6 | [7 empty] | 90 | 20 | 40 | 160 | 190 |  | 0.12 | 0.08 | 0.08 | 0.064
407 | 3 | 2 | 2 | 1.8 | [7 empty] | 90 | 20 | 40 | 180 | 170 |  | 0.12 | 0.08 | 0.08 | 0.072
408 | 3 | 2 | 2 | 2 | [7 empty] | 90 | 20 | 40 | 200 | 150 |  | 0.12 | 0.08 | 0.08 | 0.08
409 | 3 | 2 | 2 | 2.1 | [7 empty] | 90 | 20 | 40 | 210 | 140 |  | 0.12 | 0.08 | 0.08 | 0.084
410 | 3 | 2 | 2 | 2.2 | [7 empty] | 90 | 20 | 40 | 220 | 130 |  | 0.12 | 0.08 | 0.08 | 0.088
411 | 3 | 2 | 2 | 2.4 | [7 empty] | 90 | 20 | 40 | 240 | 110 |  | 0.12 | 0.08 | 0.08 | 0.096
412 | 3 | 2 | 2 | 2.6 | [7 empty] | 90 | 20 | 40 | 260 | 90 |  | 0.12 | 0.08 | 0.08 | 0.104
413 | 3 | 2 | 2 | 2.8 | [7 empty] | 90 | 20 | 40 | 280 | 70 |  | 0.12 | 0.08 | 0.08 | 0.112
414 | 3 | 2 | 2 | 3 | [7 empty] | 90 | 20 | 40 | 300 | 50 |  | 0.12 | 0.08 | 0.08 | 0.12
415 | 3 | 2 | 3 | 0.1 | [7 empty] | 90 | 20 | 60 | 10 | 320 |  | 0.12 | 0.08 | 0.12 | 0.004
416 | 3 | 2 | 3 | 0.2 | [7 empty] | 90 | 20 | 60 | 20 | 310 |  | 0.12 | 0.08 | 0.12 | 0.008
417 | 3 | 2 | 3 | 0.4 | [7 empty] | 90 | 20 | 60 | 40 | 290 |  | 0.12 | 0.08 | 0.12 | 0.016
418 | 3 | 2 | 3 | 0.6 | [7 empty] | 90 | 20 | 60 | 60 | 270 |  | 0.12 | 0.08 | 0.12 | 0.024
419 | 3 | 2 | 3 | 0.8 | [7 empty] | 90 | 20 | 60 | 80 | 250 |  | 0.12 | 0.08 | 0.12 | 0.032
420 | 3 | 2 | 3 | 1 | [7 empty] | 90 | 20 | 60 | 100 | 230 |  | 0.12 | 0.08 | 0.12 | 0.04
421 | 3 | 2 | 3 | 1.1 | [7 empty] | 90 | 20 | 60 | 110 | 220 |  | 0.12 | 0.08 | 0.12 | 0.044
422 | 3 | 2 | 3 | 1.2 | [7 empty] | 90 | 20 | 60 | 120 | 210 |  | 0.12 | 0.08 | 0.12 | 0.048
423 | 3 | 2 | 3 | 1.4 | [7 empty] | 90 | 20 | 60 | 140 | 190 |  | 0.12 | 0.08 | 0.12 | 0.056
424 | 3 | 2 | 3 | 1.6 | [7 empty] | 90 | 20 | 60 | 160 | 170 |  | 0.12 | 0.08 | 0.12 | 0.064
425 | 3 | 2 | 3 | 1.8 | [7 empty] | 90 | 20 | 60 | 180 | 150 |  | 0.12 | 0.08 | 0.12 | 0.072
426 | 3 | 2 | 3 | 2 | [7 empty] | 90 | 20 | 60 | 200 | 130 |  | 0.12 | 0.08 | 0.12 | 0.08
427 | 3 | 2 | 3 | 2.1 | [7 empty] | 90 | 20 | 60 | 210 | 120 |  | 0.12 | 0.08 | 0.12 | 0.084
428 | 3 | 2 | 3 | 2.2 | [7 empty] | 90 | 20 | 60 | 220 | 110 |  | 0.12 | 0.08 | 0.12 | 0.088
429 | 3 | 2 | 3 | 2.4 | [7 empty] | 90 | 20 | 60 | 240 | 90 |  | 0.12 | 0.08 | 0.12 | 0.096
430 | 3 | 2 | 3 | 2.6 | [7 empty] | 90 | 20 | 60 | 260 | 70 |  | 0.12 | 0.08 | 0.12 | 0.104
431 | 3 | 2 | 3 | 2.8 | [7 empty] | 90 | 20 | 60 | 280 | 50 |  | 0.12 | 0.08 | 0.12 | 0.112
432 | 3 | 2 | 3 | 3 | [7 empty] | 90 | 20 | 60 | 300 | 30 |  | 0.12 | 0.08 | 0.12 | 0.12
433 | 3 | 3 | 1 | 0.1 | [7 empty] | 90 | 30 | 20 | 10 | 350 |  | 0.12 | 0.12 | 0.04 | 0.004
434 | 3 | 3 | 1 | 0.2 | [7 empty] | 90 | 30 | 20 | 20 | 340 |  | 0.12 | 0.12 | 0.04 | 0.008
435 | 3 | 3 | 1 | 0.4 | [7 empty] | 90 | 30 | 20 | 40 | 320 |  | 0.12 | 0.12 | 0.04 | 0.016
436 | 3 | 3 | 1 | 0.6 | [7 empty] | 90 | 30 | 20 | 60 | 300 |  | 0.12 | 0.12 | 0.04 | 0.024
437 | 3 | 3 | 1 | 0.8 | [7 empty] | 90 | 30 | 20 | 80 | 280 |  | 0.12 | 0.12 | 0.04 | 0.032
438 | 3 | 3 | 1 | 1 | [7 empty] | 90 | 30 | 20 | 100 | 260 |  | 0.12 | 0.12 | 0.04 | 0.04
439 | 3 | 3 | 1 | 1.1 | [7 empty] | 90 | 30 | 20 | 110 | 250 |  | 0.12 | 0.12 | 0.04 | 0.044
440 | 3 | 3 | 1 | 1.2 | [7 empty] | 90 | 30 | 20 | 120 | 240 |  | 0.12 | 0.12 | 0.04 | 0.048
441 | 3 | 3 | 1 | 1.4 | [7 empty] | 90 | 30 | 20 | 140 | 220 |  | 0.12 | 0.12 | 0.04 | 0.056
442 | 3 | 3 | 1 | 1.6 | [7 empty] | 90 | 30 | 20 | 160 | 200 |  | 0.12 | 0.12 | 0.04 | 0.064
443 | 3 | 3 | 1 | 1.8 | [7 empty] | 90 | 30 | 20 | 180 | 180 |  | 0.12 | 0.12 | 0.04 | 0.072
444 | 3 | 3 | 1 | 2 | [7 empty] | 90 | 30 | 20 | 200 | 160 |  | 0.12 | 0.12 | 0.04 | 0.08
445 | 3 | 3 | 1 | 2.1 | [7 empty] | 90 | 30 | 20 | 210 | 150 |  | 0.12 | 0.12 | 0.04 | 0.084
446 | 3 | 3 | 1 | 2.2 | [7 empty] | 90 | 30 | 20 | 220 | 140 |  | 0.12 | 0.12 | 0.04 | 0.088
447 | 3 | 3 | 1 | 2.4 | [7 empty] | 90 | 30 | 20 | 240 | 120 |  | 0.12 | 0.12 | 0.04 | 0.096
448 | 3 | 3 | 1 | 2.6 | [7 empty] | 90 | 30 | 20 | 260 | 100 |  | 0.12 | 0.12 | 0.04 | 0.104
449 | 3 | 3 | 1 | 2.8 | [7 empty] | 90 | 30 | 20 | 280 | 80 |  | 0.12 | 0.12 | 0.04 | 0.112
450 | 3 | 3 | 1 | 3 | [7 empty] | 90 | 30 | 20 | 300 | 60 |  | 0.12 | 0.12 | 0.04 | 0.12
451 | 3 | 3 | 2 | 0.1 | [7 empty] | 90 | 30 | 40 | 10 | 330 |  | 0.12 | 0.12 | 0.08 | 0.004
452 | 3 | 3 | 2 | 0.2 | [7 empty] | 90 | 30 | 40 | 20 | 320 |  | 0.12 | 0.12 | 0.08 | 0.008
453 | 3 | 3 | 2 | 0.4 | [7 empty] | 90 | 30 | 40 | 40 | 300 |  | 0.12 | 0.12 | 0.08 | 0.016
454 | 3 | 3 | 2 | 0.6 | [7 empty] | 90 | 30 | 40 | 60 | 280 |  | 0.12 | 0.12 | 0.08 | 0.024
455 | 3 | 3 | 2 | 0.8 | [7 empty] | 90 | 30 | 40 | 80 | 260 |  | 0.12 | 0.12 | 0.08 | 0.032
456 | 3 | 3 | 2 | 1 | [7 empty] | 90 | 30 | 40 | 100 | 240 |  | 0.12 | 0.12 | 0.08 | 0.04
457 | 3 | 3 | 2 | 1.1 | [7 empty] | 90 | 30 | 40 | 110 | 230 |  | 0.12 | 0.12 | 0.08 | 0.044
458 | 3 | 3 | 2 | 1.2 | [7 empty] | 90 | 30 | 40 | 120 | 220 |  | 0.12 | 0.12 | 0.08 | 0.048
459 | 3 | 3 | 2 | 1.4 | [7 empty] | 90 | 30 | 40 | 140 | 200 |  | 0.12 | 0.12 | 0.08 | 0.056
460 | 3 | 3 | 2 | 1.6 | [7 empty] | 90 | 30 | 40 | 160 | 180 |  | 0.12 | 0.12 | 0.08 | 0.064
461 | 3 | 3 | 2 | 1.8 | [7 empty] | 90 | 30 | 40 | 180 | 160 |  | 0.12 | 0.12 | 0.08 | 0.072
462 | 3 | 3 | 2 | 2 | [7 empty] | 90 | 30 | 40 | 200 | 140 |  | 0.12 | 0.12 | 0.08 | 0.08
463 | 3 | 3 | 2 | 2.1 | [7 empty] | 90 | 30 | 40 | 210 | 130 |  | 0.12 | 0.12 | 0.08 | 0.084
464 | 3 | 3 | 2 | 2.2 | [7 empty] | 90 | 30 | 40 | 220 | 120 |  | 0.12 | 0.12 | 0.08 | 0.088
465 | 3 | 3 | 2 | 2.4 | [7 empty] | 90 | 30 | 40 | 240 | 100 |  | 0.12 | 0.12 | 0.08 | 0.096
466 | 3 | 3 | 2 | 2.6 | [7 empty] | 90 | 30 | 40 | 260 | 80 |  | 0.12 | 0.12 | 0.08 | 0.104
467 | 3 | 3 | 2 | 2.8 | [7 empty] | 90 | 30 | 40 | 280 | 60 |  | 0.12 | 0.12 | 0.08 | 0.112
468 | 3 | 3 | 2 | 3 | [7 empty] | 90 | 30 | 40 | 300 | 40 |  | 0.12 | 0.12 | 0.08 | 0.12
469 | 3 | 3 | 3 | 0.1 | [7 empty] | 90 | 30 | 60 | 10 | 310 |  | 0.12 | 0.12 | 0.12 | 0.004
470 | 3 | 3 | 3 | 0.2 | [7 empty] | 90 | 30 | 60 | 20 | 300 |  | 0.12 | 0.12 | 0.12 | 0.008
471 | 3 | 3 | 3 | 0.4 | [7 empty] | 90 | 30 | 60 | 40 | 280 |  | 0.12 | 0.12 | 0.12 | 0.016
472 | 3 | 3 | 3 | 0.6 | [7 empty] | 90 | 30 | 60 | 60 | 260 |  | 0.12 | 0.12 | 0.12 | 0.024
473 | 3 | 3 | 3 | 0.8 | [7 empty] | 90 | 30 | 60 | 80 | 240 |  | 0.12 | 0.12 | 0.12 | 0.032
474 | 3 | 3 | 3 | 1 | [7 empty] | 90 | 30 | 60 | 100 | 220 |  | 0.12 | 0.12 | 0.12 | 0.04
475 | 3 | 3 | 3 | 1.1 | [7 empty] | 90 | 30 | 60 | 110 | 210 |  | 0.12 | 0.12 | 0.12 | 0.044
476 | 3 | 3 | 3 | 1.2 | [7 empty] | 90 | 30 | 60 | 120 | 200 |  | 0.12 | 0.12 | 0.12 | 0.048
477 | 3 | 3 | 3 | 1.4 | [7 empty] | 90 | 30 | 60 | 140 | 180 |  | 0.12 | 0.12 | 0.12 | 0.056
478 | 3 | 3 | 3 | 1.6 | [7 empty] | 90 | 30 | 60 | 160 | 160 |  | 0.12 | 0.12 | 0.12 | 0.064
479 | 3 | 3 | 3 | 1.8 | [7 empty] | 90 | 30 | 60 | 180 | 140 |  | 0.12 | 0.12 | 0.12 | 0.072
480 | 3 | 3 | 3 | 2 | [7 empty] | 90 | 30 | 60 | 200 | 120 |  | 0.12 | 0.12 | 0.12 | 0.08
481 | 3 | 3 | 3 | 2.1 | [7 empty] | 90 | 30 | 60 | 210 | 110 |  | 0.12 | 0.12 | 0.12 | 0.084
482 | 3 | 3 | 3 | 2.2 | [7 empty] | 90 | 30 | 60 | 220 | 100 |  | 0.12 | 0.12 | 0.12 | 0.088
483 | 3 | 3 | 3 | 2.4 | [7 empty] | 90 | 30 | 60 | 240 | 80 |  | 0.12 | 0.12 | 0.12 | 0.096
484 | 3 | 3 | 3 | 2.6 | [7 empty] | 90 | 30 | 60 | 260 | 60 |  | 0.12 | 0.12 | 0.12 | 0.104
485 | 3 | 3 | 3 | 2.8 | [7 empty] | 90 | 30 | 60 | 280 | 40 |  | 0.12 | 0.12 | 0.12 | 0.112
486 | 3 | 3 | 3 | 3 | [7 empty] | 90 | 30 | 60 | 300 | 20 |  | 0.12 | 0.12 | 0.12 | 0.12

## Permutations
A1,B1,C1 | A1 | B1 | C1 | 0.1 | 1.1 | 2.1 | A1,B1,C1 | 0.1 | A1,B1,C1 | 0.1
A1,B1,C1 | A1 | B1 | C1 | 0.2 | 1.2 | 2.2 | A1,B1,C1 | 0.2 | A1,B1,C1 | 0.2
A1,B1,C1 | A1 | B1 | C1 | 0.3 | 1.3 | 2.3 | A1,B1,C1 | 0.3 | A1,B1,C1 | 0.4
A1,B1,C2 | A1 | B1 | C2 | 0.4 | 1.4 | 2.4 | A1,B1,C1 | 0.4 | A1,B1,C1 | 0.6
A1,B1,C2 | A1 | B1 | C2 | 0.6 | 1.6 | 2.6 | A1,B1,C1 | 0.6 | A1,B1,C1 | 0.8
A1,B1,C2 | A1 | B1 | C2 | 0.8 | 1.8 | 2.8 | A1,B1,C1 | 0.8 | A1,B1,C1 | 1
A1,B1,C3 | A1 | B1 | C3 | 1 | 2 | 3 | A1,B1,C1 | 1 | A1,B1,C1 | 1.1
A1,B1,C3 | A1 | B1 | C3 |  |  |  | A1,B1,C1 | 1.1 | A1,B1,C1 | 1.2
A1,B1,C3 | A1 | B1 | C3 |  |  |  | A1,B1,C1 | 1.2 | A1,B1,C1 | 1.4
A1,B2,C1 | A1 | B2 | C1 |  |  |  | A1,B1,C1 | 1.3 | A1,B1,C1 | 1.6
A1,B2,C1 | A1 | B2 | C1 |  |  |  | A1,B1,C1 | 1.4 | A1,B1,C1 | 1.8
A1,B2,C1 | A1 | B2 | C1 |  |  |  | A1,B1,C1 | 1.6 | A1,B1,C1 | 2
A1,B2,C2 | A1 | B2 | C2 |  |  |  | A1,B1,C1 | 1.8 | A1,B1,C1 | 2.1
A1,B2,C2 | A1 | B2 | C2 |  |  |  | A1,B1,C1 | 2 | A1,B1,C1 | 2.2
A1,B2,C2 | A1 | B2 | C2 |  |  |  | A1,B1,C1 | 2.1 | A1,B1,C1 | 2.4
A1,B2,C3 | A1 | B2 | C3 |  |  |  | A1,B1,C1 | 2.2 | A1,B1,C1 | 2.6
A1,B2,C3 | A1 | B2 | C3 |  |  |  | A1,B1,C1 | 2.3 | A1,B1,C1 | 2.8
A1,B2,C3 | A1 | B2 | C3 |  |  |  | A1,B1,C1 | 2.4 | A1,B1,C1 | 3
A1,B3,C1 | A1 | B3 | C1 |  |  |  | A1,B1,C1 | 2.6 | A1,B1,C2 | 0.1
A1,B3,C1 | A1 | B3 | C1 |  |  |  | A1,B1,C1 | 2.8 | A1,B1,C2 | 0.2
A1,B3,C1 | A1 | B3 | C1 |  |  |  | A1,B1,C1 | 3 | A1,B1,C2 | 0.4
A1,B3,C2 | A1 | B3 | C2 |  |  |  | A1,B1,C1 | 0.1 | A1,B1,C2 | 0.6
A1,B3,C2 | A1 | B3 | C2 |  |  |  | A1,B1,C1 | 0.2 | A1,B1,C2 | 0.8
A1,B3,C2 | A1 | B3 | C2 |  |  |  | A1,B1,C1 | 0.3 | A1,B1,C2 | 1
A1,B3,C3 | A1 | B3 | C3 |  |  |  | A1,B1,C1 | 0.4 | A1,B1,C2 | 1.1
A1,B3,C3 | A1 | B3 | C3 |  |  |  | A1,B1,C1 | 0.6 | A1,B1,C2 | 1.2
A1,B3,C3 | A1 | B3 | C3 |  |  |  | A1,B1,C1 | 0.8 | A1,B1,C2 | 1.4
A2,B1,C1 | A2 | B1 | C1 |  |  |  | A1,B1,C2 | 1 | A1,B1,C2 | 1.6
A2,B1,C1 | A2 | B1 | C1 |  |  |  | A1,B1,C2 | 1.1 | A1,B1,C2 | 1.8
A2,B1,C1 | A2 | B1 | C1 |  |  |  | A1,B1,C2 | 1.2 | A1,B1,C2 | 2
A2,B1,C2 | A2 | B1 | C2 |  |  |  | A1,B1,C2 | 1.3 | A1,B1,C2 | 2.1
A2,B1,C2 | A2 | B1 | C2 |  |  |  | A1,B1,C2 | 1.4 | A1,B1,C2 | 2.2
A2,B1,C2 | A2 | B1 | C2 |  |  |  | A1,B1,C2 | 1.6 | A1,B1,C2 | 2.4
A2,B1,C3 | A2 | B1 | C3 |  |  |  | A1,B1,C2 | 1.8 | A1,B1,C2 | 2.6
A2,B1,C3 | A2 | B1 | C3 |  |  |  | A1,B1,C2 | 2 | A1,B1,C2 | 2.8
A2,B1,C3 | A2 | B1 | C3 |  |  |  | A1,B1,C2 | 2.1 | A1,B1,C2 | 3
A2,B2,C1 | A2 | B2 | C1 |  |  |  | A1,B1,C2 | 2.2 | A1,B1,C3 | 0.1
A2,B2,C1 | A2 | B2 | C1 |  |  |  | A1,B1,C2 | 2.3 | A1,B1,C3 | 0.2
A2,B2,C1 | A2 | B2 | C1 |  |  |  | A1,B1,C2 | 2.4 | A1,B1,C3 | 0.4
A2,B2,C2 | A2 | B2 | C2 |  |  |  | A1,B1,C2 | 2.6 | A1,B1,C3 | 0.6
A2,B2,C2 | A2 | B2 | C2 |  |  |  | A1,B1,C2 | 2.8 | A1,B1,C3 | 0.8
A2,B2,C2 | A2 | B2 | C2 |  |  |  | A1,B1,C2 | 3 | A1,B1,C3 | 1
A2,B2,C3 | A2 | B2 | C3 |  |  |  | A1,B1,C2 | 0.1 | A1,B1,C3 | 1.1
A2,B2,C3 | A2 | B2 | C3 |  |  |  | A1,B1,C2 | 0.2 | A1,B1,C3 | 1.2
A2,B2,C3 | A2 | B2 | C3 |  |  |  | A1,B1,C2 | 0.3 | A1,B1,C3 | 1.4
A2,B3,C1 | A2 | B3 | C1 |  |  |  | A1,B1,C2 | 0.4 | A1,B1,C3 | 1.6
A2,B3,C1 | A2 | B3 | C1 |  |  |  | A1,B1,C2 | 0.6 | A1,B1,C3 | 1.8
A2,B3,C1 | A2 | B3 | C1 |  |  |  | A1,B1,C2 | 0.8 | A1,B1,C3 | 2
A2,B3,C2 | A2 | B3 | C2 |  |  |  | A1,B1,C2 | 1 | A1,B1,C3 | 2.1
A2,B3,C2 | A2 | B3 | C2 |  |  |  | A1,B1,C2 | 1.1 | A1,B1,C3 | 2.2
A2,B3,C2 | A2 | B3 | C2 |  |  |  | A1,B1,C2 | 1.2 | A1,B1,C3 | 2.4
A2,B3,C3 | A2 | B3 | C3 |  |  |  | A1,B1,C2 | 1.3 | A1,B1,C3 | 2.6
A2,B3,C3 | A2 | B3 | C3 |  |  |  | A1,B1,C2 | 1.4 | A1,B1,C3 | 2.8
A2,B3,C3 | A2 | B3 | C3 |  |  |  | A1,B1,C2 | 1.6 | A1,B1,C3 | 3
A3,B1,C1 | A3 | B1 | C1 |  |  |  | A1,B1,C3 | 1.8 | A1,B2,C1 | 0.1
A3,B1,C1 | A3 | B1 | C1 |  |  |  | A1,B1,C3 | 2 | A1,B2,C1 | 0.2
A3,B1,C1 | A3 | B1 | C1 |  |  |  | A1,B1,C3 | 2.1 | A1,B2,C1 | 0.4
A3,B1,C2 | A3 | B1 | C2 |  |  |  | A1,B1,C3 | 2.2 | A1,B2,C1 | 0.6
A3,B1,C2 | A3 | B1 | C2 |  |  |  | A1,B1,C3 | 2.3 | A1,B2,C1 | 0.8
A3,B1,C2 | A3 | B1 | C2 |  |  |  | A1,B1,C3 | 2.4 | A1,B2,C1 | 1
A3,B1,C3 | A3 | B1 | C3 |  |  |  | A1,B1,C3 | 2.6 | A1,B2,C1 | 1.1
A3,B1,C3 | A3 | B1 | C3 |  |  |  | A1,B1,C3 | 2.8 | A1,B2,C1 | 1.2
A3,B1,C3 | A3 | B1 | C3 |  |  |  | A1,B1,C3 | 3 | A1,B2,C1 | 1.4
A3,B2,C1 | A3 | B2 | C1 |  |  |  | A1,B1,C3 | 0.1 | A1,B2,C1 | 1.6
A3,B2,C1 | A3 | B2 | C1 |  |  |  | A1,B1,C3 | 0.2 | A1,B2,C1 | 1.8
A3,B2,C1 | A3 | B2 | C1 |  |  |  | A1,B1,C3 | 0.3 | A1,B2,C1 | 2
A3,B2,C2 | A3 | B2 | C2 |  |  |  | A1,B1,C3 | 0.4 | A1,B2,C1 | 2.1
A3,B2,C2 | A3 | B2 | C2 |  |  |  | A1,B1,C3 | 0.6 | A1,B2,C1 | 2.2
A3,B2,C2 | A3 | B2 | C2 |  |  |  | A1,B1,C3 | 0.8 | A1,B2,C1 | 2.4
A3,B2,C3 | A3 | B2 | C3 |  |  |  | A1,B1,C3 | 1 | A1,B2,C1 | 2.6
A3,B2,C3 | A3 | B2 | C3 |  |  |  | A1,B1,C3 | 1.1 | A1,B2,C1 | 2.8
A3,B2,C3 | A3 | B2 | C3 |  |  |  | A1,B1,C3 | 1.2 | A1,B2,C1 | 3
A3,B3,C1 | A3 | B3 | C1 |  |  |  | A1,B1,C3 | 1.3 | A1,B2,C2 | 0.1
A3,B3,C1 | A3 | B3 | C1 |  |  |  | A1,B1,C3 | 1.4 | A1,B2,C2 | 0.2
A3,B3,C1 | A3 | B3 | C1 |  |  |  | A1,B1,C3 | 1.6 | A1,B2,C2 | 0.4
A3,B3,C2 | A3 | B3 | C2 |  |  |  | A1,B1,C3 | 1.8 | A1,B2,C2 | 0.6
A3,B3,C2 | A3 | B3 | C2 |  |  |  | A1,B1,C3 | 2 | A1,B2,C2 | 0.8
A3,B3,C2 | A3 | B3 | C2 |  |  |  | A1,B1,C3 | 2.1 | A1,B2,C2 | 1
A3,B3,C3 | A3 | B3 | C3 |  |  |  | A1,B1,C3 | 2.2 | A1,B2,C2 | 1.1
A3,B3,C3 | A3 | B3 | C3 |  |  |  | A1,B1,C3 | 2.3 | A1,B2,C2 | 1.2
A3,B3,C3 | [6 empty] | A1,B1,C3 | 2.4 | A1,B2,C2 | 1.4
[7 empty] | A1,B2,C1 | 2.6 | A1,B2,C2 | 1.6
[7 empty] | A1,B2,C1 | 2.8 | A1,B2,C2 | 1.8
[7 empty] | A1,B2,C1 | 3 | A1,B2,C2 | 2
[7 empty] | A1,B2,C1 | 0.1 | A1,B2,C2 | 2.1
[7 empty] | A1,B2,C1 | 0.2 | A1,B2,C2 | 2.2
[7 empty] | A1,B2,C1 | 0.3 | A1,B2,C2 | 2.4
[7 empty] | A1,B2,C1 | 0.4 | A1,B2,C2 | 2.6
[7 empty] | A1,B2,C1 | 0.6 | A1,B2,C2 | 2.8
[7 empty] | A1,B2,C1 | 0.8 | A1,B2,C2 | 3
[7 empty] | A1,B2,C1 | 1 | A1,B2,C3 | 0.1
[7 empty] | A1,B2,C1 | 1.1 | A1,B2,C3 | 0.2
[7 empty] | A1,B2,C1 | 1.2 | A1,B2,C3 | 0.4
[7 empty] | A1,B2,C1 | 1.3 | A1,B2,C3 | 0.6
[7 empty] | A1,B2,C1 | 1.4 | A1,B2,C3 | 0.8
[7 empty] | A1,B2,C1 | 1.6 | A1,B2,C3 | 1
[7 empty] | A1,B2,C1 | 1.8 | A1,B2,C3 | 1.1
[7 empty] | A1,B2,C1 | 2 | A1,B2,C3 | 1.2
[7 empty] | A1,B2,C1 | 2.1 | A1,B2,C3 | 1.4
[7 empty] | A1,B2,C1 | 2.2 | A1,B2,C3 | 1.6
[7 empty] | A1,B2,C1 | 2.3 | A1,B2,C3 | 1.8
[7 empty] | A1,B2,C1 | 2.4 | A1,B2,C3 | 2
[7 empty] | A1,B2,C1 | 2.6 | A1,B2,C3 | 2.1
[7 empty] | A1,B2,C1 | 2.8 | A1,B2,C3 | 2.2
[7 empty] | A1,B2,C1 | 3 | A1,B2,C3 | 2.4
[7 empty] | A1,B2,C1 | 0.1 | A1,B2,C3 | 2.6
[7 empty] | A1,B2,C1 | 0.2 | A1,B2,C3 | 2.8
[7 empty] | A1,B2,C1 | 0.3 | A1,B2,C3 | 3
[7 empty] | A1,B2,C2 | 0.4 | A1,B3,C1 | 0.1
[7 empty] | A1,B2,C2 | 0.6 | A1,B3,C1 | 0.2
[7 empty] | A1,B2,C2 | 0.8 | A1,B3,C1 | 0.4
[7 empty] | A1,B2,C2 | 1 | A1,B3,C1 | 0.6
[7 empty] | A1,B2,C2 | 1.1 | A1,B3,C1 | 0.8
[7 empty] | A1,B2,C2 | 1.2 | A1,B3,C1 | 1
[7 empty] | A1,B2,C2 | 1.3 | A1,B3,C1 | 1.1
[7 empty] | A1,B2,C2 | 1.4 | A1,B3,C1 | 1.2
[7 empty] | A1,B2,C2 | 1.6 | A1,B3,C1 | 1.4
[7 empty] | A1,B2,C2 | 1.8 | A1,B3,C1 | 1.6
[7 empty] | A1,B2,C2 | 2 | A1,B3,C1 | 1.8
[7 empty] | A1,B2,C2 | 2.1 | A1,B3,C1 | 2
[7 empty] | A1,B2,C2 | 2.2 | A1,B3,C1 | 2.1
[7 empty] | A1,B2,C2 | 2.3 | A1,B3,C1 | 2.2
[7 empty] | A1,B2,C2 | 2.4 | A1,B3,C1 | 2.4
[7 empty] | A1,B2,C2 | 2.6 | A1,B3,C1 | 2.6
[7 empty] | A1,B2,C2 | 2.8 | A1,B3,C1 | 2.8
[7 empty] | A1,B2,C2 | 3 | A1,B3,C1 | 3
[7 empty] | A1,B2,C2 | 0.1 | A1,B3,C2 | 0.1
[7 empty] | A1,B2,C2 | 0.2 | A1,B3,C2 | 0.2
[7 empty] | A1,B2,C2 | 0.3 | A1,B3,C2 | 0.4
[7 empty] | A1,B2,C2 | 0.4 | A1,B3,C2 | 0.6
[7 empty] | A1,B2,C2 | 0.6 | A1,B3,C2 | 0.8
[7 empty] | A1,B2,C2 | 0.8 | A1,B3,C2 | 1
[7 empty] | A1,B2,C2 | 1 | A1,B3,C2 | 1.1
[7 empty] | A1,B2,C2 | 1.1 | A1,B3,C2 | 1.2
[7 empty] | A1,B2,C2 | 1.2 | A1,B3,C2 | 1.4
[7 empty] | A1,B2,C3 | 1.3 | A1,B3,C2 | 1.6
[7 empty] | A1,B2,C3 | 1.4 | A1,B3,C2 | 1.8
[7 empty] | A1,B2,C3 | 1.6 | A1,B3,C2 | 2
[7 empty] | A1,B2,C3 | 1.8 | A1,B3,C2 | 2.1
[7 empty] | A1,B2,C3 | 2 | A1,B3,C2 | 2.2
[7 empty] | A1,B2,C3 | 2.1 | A1,B3,C2 | 2.4
[7 empty] | A1,B2,C3 | 2.2 | A1,B3,C2 | 2.6
[7 empty] | A1,B2,C3 | 2.3 | A1,B3,C2 | 2.8
[7 empty] | A1,B2,C3 | 2.4 | A1,B3,C2 | 3
[7 empty] | A1,B2,C3 | 2.6 | A1,B3,C3 | 0.1
[7 empty] | A1,B2,C3 | 2.8 | A1,B3,C3 | 0.2
[7 empty] | A1,B2,C3 | 3 | A1,B3,C3 | 0.4
[7 empty] | A1,B2,C3 | 0.1 | A1,B3,C3 | 0.6
[7 empty] | A1,B2,C3 | 0.2 | A1,B3,C3 | 0.8
[7 empty] | A1,B2,C3 | 0.3 | A1,B3,C3 | 1
[7 empty] | A1,B2,C3 | 0.4 | A1,B3,C3 | 1.1
[7 empty] | A1,B2,C3 | 0.6 | A1,B3,C3 | 1.2
[7 empty] | A1,B2,C3 | 0.8 | A1,B3,C3 | 1.4
[7 empty] | A1,B2,C3 | 1 | A1,B3,C3 | 1.6
[7 empty] | A1,B2,C3 | 1.1 | A1,B3,C3 | 1.8
[7 empty] | A1,B2,C3 | 1.2 | A1,B3,C3 | 2
[7 empty] | A1,B2,C3 | 1.3 | A1,B3,C3 | 2.1
[7 empty] | A1,B2,C3 | 1.4 | A1,B3,C3 | 2.2
[7 empty] | A1,B2,C3 | 1.6 | A1,B3,C3 | 2.4
[7 empty] | A1,B2,C3 | 1.8 | A1,B3,C3 | 2.6
[7 empty] | A1,B2,C3 | 2 | A1,B3,C3 | 2.8
[7 empty] | A1,B2,C3 | 2.1 | A1,B3,C3 | 3
[7 empty] | A1,B3,C1 | 2.2 | A2,B1,C1 | 0.1
[7 empty] | A1,B3,C1 | 2.3 | A2,B1,C1 | 0.2
[7 empty] | A1,B3,C1 | 2.4 | A2,B1,C1 | 0.4
[7 empty] | A1,B3,C1 | 2.6 | A2,B1,C1 | 0.6
[7 empty] | A1,B3,C1 | 2.8 | A2,B1,C1 | 0.8
[7 empty] | A1,B3,C1 | 3 | A2,B1,C1 | 1
[7 empty] | A1,B3,C1 | 0.1 | A2,B1,C1 | 1.1
[7 empty] | A1,B3,C1 | 0.2 | A2,B1,C1 | 1.2
[7 empty] | A1,B3,C1 | 0.3 | A2,B1,C1 | 1.4
[7 empty] | A1,B3,C1 | 0.4 | A2,B1,C1 | 1.6
[7 empty] | A1,B3,C1 | 0.6 | A2,B1,C1 | 1.8
[7 empty] | A1,B3,C1 | 0.8 | A2,B1,C1 | 2
[7 empty] | A1,B3,C1 | 1 | A2,B1,C1 | 2.1
[7 empty] | A1,B3,C1 | 1.1 | A2,B1,C1 | 2.2
[7 empty] | A1,B3,C1 | 1.2 | A2,B1,C1 | 2.4
[7 empty] | A1,B3,C1 | 1.3 | A2,B1,C1 | 2.6
[7 empty] | A1,B3,C1 | 1.4 | A2,B1,C1 | 2.8
[7 empty] | A1,B3,C1 | 1.6 | A2,B1,C1 | 3
[7 empty] | A1,B3,C1 | 1.8 | A2,B1,C2 | 0.1
[7 empty] | A1,B3,C1 | 2 | A2,B1,C2 | 0.2
[7 empty] | A1,B3,C1 | 2.1 | A2,B1,C2 | 0.4
[7 empty] | A1,B3,C1 | 2.2 | A2,B1,C2 | 0.6
[7 empty] | A1,B3,C1 | 2.3 | A2,B1,C2 | 0.8
[7 empty] | A1,B3,C1 | 2.4 | A2,B1,C2 | 1
[7 empty] | A1,B3,C1 | 2.6 | A2,B1,C2 | 1.1
[7 empty] | A1,B3,C1 | 2.8 | A2,B1,C2 | 1.2
[7 empty] | A1,B3,C1 | 3 | A2,B1,C2 | 1.4
[7 empty] | A1,B3,C2 | 0.1 | A2,B1,C2 | 1.6
[7 empty] | A1,B3,C2 | 0.2 | A2,B1,C2 | 1.8
[7 empty] | A1,B3,C2 | 0.3 | A2,B1,C2 | 2
[7 empty] | A1,B3,C2 | 0.4 | A2,B1,C2 | 2.1
[7 empty] | A1,B3,C2 | 0.6 | A2,B1,C2 | 2.2
[7 empty] | A1,B3,C2 | 0.8 | A2,B1,C2 | 2.4
[7 empty] | A1,B3,C2 | 1 | A2,B1,C2 | 2.6
[7 empty] | A1,B3,C2 | 1.1 | A2,B1,C2 | 2.8
[7 empty] | A1,B3,C2 | 1.2 | A2,B1,C2 | 3
[7 empty] | A1,B3,C2 | 1.3 | A2,B1,C3 | 0.1
[7 empty] | A1,B3,C2 | 1.4 | A2,B1,C3 | 0.2
[7 empty] | A1,B3,C2 | 1.6 | A2,B1,C3 | 0.4
[7 empty] | A1,B3,C2 | 1.8 | A2,B1,C3 | 0.6
[7 empty] | A1,B3,C2 | 2 | A2,B1,C3 | 0.8
[7 empty] | A1,B3,C2 | 2.1 | A2,B1,C3 | 1
[7 empty] | A1,B3,C2 | 2.2 | A2,B1,C3 | 1.1
[7 empty] | A1,B3,C2 | 2.3 | A2,B1,C3 | 1.2
[7 empty] | A1,B3,C2 | 2.4 | A2,B1,C3 | 1.4
[7 empty] | A1,B3,C2 | 2.6 | A2,B1,C3 | 1.6
[7 empty] | A1,B3,C2 | 2.8 | A2,B1,C3 | 1.8
[7 empty] | A1,B3,C2 | 3 | A2,B1,C3 | 2
[7 empty] | A1,B3,C2 | 0.1 | A2,B1,C3 | 2.1
[7 empty] | A1,B3,C2 | 0.2 | A2,B1,C3 | 2.2
[7 empty] | A1,B3,C2 | 0.3 | A2,B1,C3 | 2.4
[7 empty] | A1,B3,C2 | 0.4 | A2,B1,C3 | 2.6
[7 empty] | A1,B3,C2 | 0.6 | A2,B1,C3 | 2.8
[7 empty] | A1,B3,C2 | 0.8 | A2,B1,C3 | 3
[7 empty] | A1,B3,C3 | 1 | A2,B2,C1 | 0.1
[7 empty] | A1,B3,C3 | 1.1 | A2,B2,C1 | 0.2
[7 empty] | A1,B3,C3 | 1.2 | A2,B2,C1 | 0.4
[7 empty] | A1,B3,C3 | 1.3 | A2,B2,C1 | 0.6
[7 empty] | A1,B3,C3 | 1.4 | A2,B2,C1 | 0.8
[7 empty] | A1,B3,C3 | 1.6 | A2,B2,C1 | 1
[7 empty] | A1,B3,C3 | 1.8 | A2,B2,C1 | 1.1
[7 empty] | A1,B3,C3 | 2 | A2,B2,C1 | 1.2
[7 empty] | A1,B3,C3 | 2.1 | A2,B2,C1 | 1.4
[7 empty] | A1,B3,C3 | 2.2 | A2,B2,C1 | 1.6
[7 empty] | A1,B3,C3 | 2.3 | A2,B2,C1 | 1.8
[7 empty] | A1,B3,C3 | 2.4 | A2,B2,C1 | 2
[7 empty] | A1,B3,C3 | 2.6 | A2,B2,C1 | 2.1
[7 empty] | A1,B3,C3 | 2.8 | A2,B2,C1 | 2.2
[7 empty] | A1,B3,C3 | 3 | A2,B2,C1 | 2.4
[7 empty] | A1,B3,C3 | 0.1 | A2,B2,C1 | 2.6
[7 empty] | A1,B3,C3 | 0.2 | A2,B2,C1 | 2.8
[7 empty] | A1,B3,C3 | 0.3 | A2,B2,C1 | 3
[7 empty] | A1,B3,C3 | 0.4 | A2,B2,C2 | 0.1
[7 empty] | A1,B3,C3 | 0.6 | A2,B2,C2 | 0.2
[7 empty] | A1,B3,C3 | 0.8 | A2,B2,C2 | 0.4
[7 empty] | A1,B3,C3 | 1 | A2,B2,C2 | 0.6
[7 empty] | A1,B3,C3 | 1.1 | A2,B2,C2 | 0.8
[7 empty] | A1,B3,C3 | 1.2 | A2,B2,C2 | 1
[7 empty] | A1,B3,C3 | 1.3 | A2,B2,C2 | 1.1
[7 empty] | A1,B3,C3 | 1.4 | A2,B2,C2 | 1.2
[7 empty] | A1,B3,C3 | 1.6 | A2,B2,C2 | 1.4
[7 empty] | A2,B1,C1 | 1.8 | A2,B2,C2 | 1.6
[7 empty] | A2,B1,C1 | 2 | A2,B2,C2 | 1.8
[7 empty] | A2,B1,C1 | 2.1 | A2,B2,C2 | 2
[7 empty] | A2,B1,C1 | 2.2 | A2,B2,C2 | 2.1
[7 empty] | A2,B1,C1 | 2.3 | A2,B2,C2 | 2.2
[7 empty] | A2,B1,C1 | 2.4 | A2,B2,C2 | 2.4
[7 empty] | A2,B1,C1 | 2.6 | A2,B2,C2 | 2.6
[7 empty] | A2,B1,C1 | 2.8 | A2,B2,C2 | 2.8
[7 empty] | A2,B1,C1 | 3 | A2,B2,C2 | 3
[7 empty] | A2,B1,C1 | 0.1 | A2,B2,C3 | 0.1
[7 empty] | A2,B1,C1 | 0.2 | A2,B2,C3 | 0.2
[7 empty] | A2,B1,C1 | 0.3 | A2,B2,C3 | 0.4
[7 empty] | A2,B1,C1 | 0.4 | A2,B2,C3 | 0.6
[7 empty] | A2,B1,C1 | 0.6 | A2,B2,C3 | 0.8
[7 empty] | A2,B1,C1 | 0.8 | A2,B2,C3 | 1
[7 empty] | A2,B1,C1 | 1 | A2,B2,C3 | 1.1
[7 empty] | A2,B1,C1 | 1.1 | A2,B2,C3 | 1.2
[7 empty] | A2,B1,C1 | 1.2 | A2,B2,C3 | 1.4
[7 empty] | A2,B1,C1 | 1.3 | A2,B2,C3 | 1.6
[7 empty] | A2,B1,C1 | 1.4 | A2,B2,C3 | 1.8
[7 empty] | A2,B1,C1 | 1.6 | A2,B2,C3 | 2
[7 empty] | A2,B1,C1 | 1.8 | A2,B2,C3 | 2.1
[7 empty] | A2,B1,C1 | 2 | A2,B2,C3 | 2.2
[7 empty] | A2,B1,C1 | 2.1 | A2,B2,C3 | 2.4
[7 empty] | A2,B1,C1 | 2.2 | A2,B2,C3 | 2.6
[7 empty] | A2,B1,C1 | 2.3 | A2,B2,C3 | 2.8
[7 empty] | A2,B1,C1 | 2.4 | A2,B2,C3 | 3
[7 empty] | A2,B1,C2 | 2.6 | A2,B3,C1 | 0.1
[7 empty] | A2,B1,C2 | 2.8 | A2,B3,C1 | 0.2
[7 empty] | A2,B1,C2 | 3 | A2,B3,C1 | 0.4
[7 empty] | A2,B1,C2 | 0.1 | A2,B3,C1 | 0.6
[7 empty] | A2,B1,C2 | 0.2 | A2,B3,C1 | 0.8
[7 empty] | A2,B1,C2 | 0.3 | A2,B3,C1 | 1
[7 empty] | A2,B1,C2 | 0.4 | A2,B3,C1 | 1.1
[7 empty] | A2,B1,C2 | 0.6 | A2,B3,C1 | 1.2
[7 empty] | A2,B1,C2 | 0.8 | A2,B3,C1 | 1.4
[7 empty] | A2,B1,C2 | 1 | A2,B3,C1 | 1.6
[7 empty] | A2,B1,C2 | 1.1 | A2,B3,C1 | 1.8
[7 empty] | A2,B1,C2 | 1.2 | A2,B3,C1 | 2
[7 empty] | A2,B1,C2 | 1.3 | A2,B3,C1 | 2.1
[7 empty] | A2,B1,C2 | 1.4 | A2,B3,C1 | 2.2
[7 empty] | A2,B1,C2 | 1.6 | A2,B3,C1 | 2.4
[7 empty] | A2,B1,C2 | 1.8 | A2,B3,C1 | 2.6
[7 empty] | A2,B1,C2 | 2 | A2,B3,C1 | 2.8
[7 empty] | A2,B1,C2 | 2.1 | A2,B3,C1 | 3
[7 empty] | A2,B1,C2 | 2.2 | A2,B3,C2 | 0.1
[7 empty] | A2,B1,C2 | 2.3 | A2,B3,C2 | 0.2
[7 empty] | A2,B1,C2 | 2.4 | A2,B3,C2 | 0.4
[7 empty] | A2,B1,C2 | 2.6 | A2,B3,C2 | 0.6
[7 empty] | A2,B1,C2 | 2.8 | A2,B3,C2 | 0.8
[7 empty] | A2,B1,C2 | 3 | A2,B3,C2 | 1
[7 empty] | A2,B1,C2 | 0.1 | A2,B3,C2 | 1.1
[7 empty] | A2,B1,C2 | 0.2 | A2,B3,C2 | 1.2
[7 empty] | A2,B1,C2 | 0.3 | A2,B3,C2 | 1.4
[7 empty] | A2,B1,C3 | 0.4 | A2,B3,C2 | 1.6
[7 empty] | A2,B1,C3 | 0.6 | A2,B3,C2 | 1.8
[7 empty] | A2,B1,C3 | 0.8 | A2,B3,C2 | 2
[7 empty] | A2,B1,C3 | 1 | A2,B3,C2 | 2.1
[7 empty] | A2,B1,C3 | 1.1 | A2,B3,C2 | 2.2
[7 empty] | A2,B1,C3 | 1.2 | A2,B3,C2 | 2.4
[7 empty] | A2,B1,C3 | 1.3 | A2,B3,C2 | 2.6
[7 empty] | A2,B1,C3 | 1.4 | A2,B3,C2 | 2.8
[7 empty] | A2,B1,C3 | 1.6 | A2,B3,C2 | 3
[7 empty] | A2,B1,C3 | 1.8 | A2,B3,C3 | 0.1
[7 empty] | A2,B1,C3 | 2 | A2,B3,C3 | 0.2
[7 empty] | A2,B1,C3 | 2.1 | A2,B3,C3 | 0.4
[7 empty] | A2,B1,C3 | 2.2 | A2,B3,C3 | 0.6
[7 empty] | A2,B1,C3 | 2.3 | A2,B3,C3 | 0.8
[7 empty] | A2,B1,C3 | 2.4 | A2,B3,C3 | 1
[7 empty] | A2,B1,C3 | 2.6 | A2,B3,C3 | 1.1
[7 empty] | A2,B1,C3 | 2.8 | A2,B3,C3 | 1.2
[7 empty] | A2,B1,C3 | 3 | A2,B3,C3 | 1.4
[7 empty] | A2,B1,C3 | 0.1 | A2,B3,C3 | 1.6
[7 empty] | A2,B1,C3 | 0.2 | A2,B3,C3 | 1.8
[7 empty] | A2,B1,C3 | 0.3 | A2,B3,C3 | 2
[7 empty] | A2,B1,C3 | 0.4 | A2,B3,C3 | 2.1
[7 empty] | A2,B1,C3 | 0.6 | A2,B3,C3 | 2.2
[7 empty] | A2,B1,C3 | 0.8 | A2,B3,C3 | 2.4
[7 empty] | A2,B1,C3 | 1 | A2,B3,C3 | 2.6
[7 empty] | A2,B1,C3 | 1.1 | A2,B3,C3 | 2.8
[7 empty] | A2,B1,C3 | 1.2 | A2,B3,C3 | 3
[7 empty] | A2,B2,C1 | 1.3 | A3,B1,C1 | 0.1
[7 empty] | A2,B2,C1 | 1.4 | A3,B1,C1 | 0.2
[7 empty] | A2,B2,C1 | 1.6 | A3,B1,C1 | 0.4
[7 empty] | A2,B2,C1 | 1.8 | A3,B1,C1 | 0.6
[7 empty] | A2,B2,C1 | 2 | A3,B1,C1 | 0.8
[7 empty] | A2,B2,C1 | 2.1 | A3,B1,C1 | 1
[7 empty] | A2,B2,C1 | 2.2 | A3,B1,C1 | 1.1
[7 empty] | A2,B2,C1 | 2.3 | A3,B1,C1 | 1.2
[7 empty] | A2,B2,C1 | 2.4 | A3,B1,C1 | 1.4
[7 empty] | A2,B2,C1 | 2.6 | A3,B1,C1 | 1.6
[7 empty] | A2,B2,C1 | 2.8 | A3,B1,C1 | 1.8
[7 empty] | A2,B2,C1 | 3 | A3,B1,C1 | 2
[7 empty] | A2,B2,C1 | 0.1 | A3,B1,C1 | 2.1
[7 empty] | A2,B2,C1 | 0.2 | A3,B1,C1 | 2.2
[7 empty] | A2,B2,C1 | 0.3 | A3,B1,C1 | 2.4
[7 empty] | A2,B2,C1 | 0.4 | A3,B1,C1 | 2.6
[7 empty] | A2,B2,C1 | 0.6 | A3,B1,C1 | 2.8
[7 empty] | A2,B2,C1 | 0.8 | A3,B1,C1 | 3
[7 empty] | A2,B2,C1 | 1 | A3,B1,C2 | 0.1
[7 empty] | A2,B2,C1 | 1.1 | A3,B1,C2 | 0.2
[7 empty] | A2,B2,C1 | 1.2 | A3,B1,C2 | 0.4
[7 empty] | A2,B2,C1 | 1.3 | A3,B1,C2 | 0.6
[7 empty] | A2,B2,C1 | 1.4 | A3,B1,C2 | 0.8
[7 empty] | A2,B2,C1 | 1.6 | A3,B1,C2 | 1
[7 empty] | A2,B2,C1 | 1.8 | A3,B1,C2 | 1.1
[7 empty] | A2,B2,C1 | 2 | A3,B1,C2 | 1.2
[7 empty] | A2,B2,C1 | 2.1 | A3,B1,C2 | 1.4
[7 empty] | A2,B2,C2 | 2.2 | A3,B1,C2 | 1.6
[7 empty] | A2,B2,C2 | 2.3 | A3,B1,C2 | 1.8
[7 empty] | A2,B2,C2 | 2.4 | A3,B1,C2 | 2
[7 empty] | A2,B2,C2 | 2.6 | A3,B1,C2 | 2.1
[7 empty] | A2,B2,C2 | 2.8 | A3,B1,C2 | 2.2
[7 empty] | A2,B2,C2 | 3 | A3,B1,C2 | 2.4
[7 empty] | A2,B2,C2 | 0.1 | A3,B1,C2 | 2.6
[7 empty] | A2,B2,C2 | 0.2 | A3,B1,C2 | 2.8
[7 empty] | A2,B2,C2 | 0.3 | A3,B1,C2 | 3
[7 empty] | A2,B2,C2 | 0.4 | A3,B1,C3 | 0.1
[7 empty] | A2,B2,C2 | 0.6 | A3,B1,C3 | 0.2
[7 empty] | A2,B2,C2 | 0.8 | A3,B1,C3 | 0.4
[7 empty] | A2,B2,C2 | 1 | A3,B1,C3 | 0.6
[7 empty] | A2,B2,C2 | 1.1 | A3,B1,C3 | 0.8
[7 empty] | A2,B2,C2 | 1.2 | A3,B1,C3 | 1
[7 empty] | A2,B2,C2 | 1.3 | A3,B1,C3 | 1.1
[7 empty] | A2,B2,C2 | 1.4 | A3,B1,C3 | 1.2
[7 empty] | A2,B2,C2 | 1.6 | A3,B1,C3 | 1.4
[7 empty] | A2,B2,C2 | 1.8 | A3,B1,C3 | 1.6
[7 empty] | A2,B2,C2 | 2 | A3,B1,C3 | 1.8
[7 empty] | A2,B2,C2 | 2.1 | A3,B1,C3 | 2
[7 empty] | A2,B2,C2 | 2.2 | A3,B1,C3 | 2.1
[7 empty] | A2,B2,C2 | 2.3 | A3,B1,C3 | 2.2
[7 empty] | A2,B2,C2 | 2.4 | A3,B1,C3 | 2.4
[7 empty] | A2,B2,C2 | 2.6 | A3,B1,C3 | 2.6
[7 empty] | A2,B2,C2 | 2.8 | A3,B1,C3 | 2.8
[7 empty] | A2,B2,C2 | 3 | A3,B1,C3 | 3
[7 empty] | A2,B2,C3 | 0.1 | A3,B2,C1 | 0.1
[7 empty] | A2,B2,C3 | 0.2 | A3,B2,C1 | 0.2
[7 empty] | A2,B2,C3 | 0.3 | A3,B2,C1 | 0.4
[7 empty] | A2,B2,C3 | 0.4 | A3,B2,C1 | 0.6
[7 empty] | A2,B2,C3 | 0.6 | A3,B2,C1 | 0.8
[7 empty] | A2,B2,C3 | 0.8 | A3,B2,C1 | 1
[7 empty] | A2,B2,C3 | 1 | A3,B2,C1 | 1.1
[7 empty] | A2,B2,C3 | 1.1 | A3,B2,C1 | 1.2
[7 empty] | A2,B2,C3 | 1.2 | A3,B2,C1 | 1.4
[7 empty] | A2,B2,C3 | 1.3 | A3,B2,C1 | 1.6
[7 empty] | A2,B2,C3 | 1.4 | A3,B2,C1 | 1.8
[7 empty] | A2,B2,C3 | 1.6 | A3,B2,C1 | 2
[7 empty] | A2,B2,C3 | 1.8 | A3,B2,C1 | 2.1
[7 empty] | A2,B2,C3 | 2 | A3,B2,C1 | 2.2
[7 empty] | A2,B2,C3 | 2.1 | A3,B2,C1 | 2.4
[7 empty] | A2,B2,C3 | 2.2 | A3,B2,C1 | 2.6
[7 empty] | A2,B2,C3 | 2.3 | A3,B2,C1 | 2.8
[7 empty] | A2,B2,C3 | 2.4 | A3,B2,C1 | 3
[7 empty] | A2,B2,C3 | 2.6 | A3,B2,C2 | 0.1
[7 empty] | A2,B2,C3 | 2.8 | A3,B2,C2 | 0.2
[7 empty] | A2,B2,C3 | 3 | A3,B2,C2 | 0.4
[7 empty] | A2,B2,C3 | 0.1 | A3,B2,C2 | 0.6
[7 empty] | A2,B2,C3 | 0.2 | A3,B2,C2 | 0.8
[7 empty] | A2,B2,C3 | 0.3 | A3,B2,C2 | 1
[7 empty] | A2,B2,C3 | 0.4 | A3,B2,C2 | 1.1
[7 empty] | A2,B2,C3 | 0.6 | A3,B2,C2 | 1.2
[7 empty] | A2,B2,C3 | 0.8 | A3,B2,C2 | 1.4
[7 empty] | A2,B3,C1 | 1 | A3,B2,C2 | 1.6
[7 empty] | A2,B3,C1 | 1.1 | A3,B2,C2 | 1.8
[7 empty] | A2,B3,C1 | 1.2 | A3,B2,C2 | 2
[7 empty] | A2,B3,C1 | 1.3 | A3,B2,C2 | 2.1
[7 empty] | A2,B3,C1 | 1.4 | A3,B2,C2 | 2.2
[7 empty] | A2,B3,C1 | 1.6 | A3,B2,C2 | 2.4
[7 empty] | A2,B3,C1 | 1.8 | A3,B2,C2 | 2.6
[7 empty] | A2,B3,C1 | 2 | A3,B2,C2 | 2.8
[7 empty] | A2,B3,C1 | 2.1 | A3,B2,C2 | 3
[7 empty] | A2,B3,C1 | 2.2 | A3,B2,C3 | 0.1
[7 empty] | A2,B3,C1 | 2.3 | A3,B2,C3 | 0.2
[7 empty] | A2,B3,C1 | 2.4 | A3,B2,C3 | 0.4
[7 empty] | A2,B3,C1 | 2.6 | A3,B2,C3 | 0.6
[7 empty] | A2,B3,C1 | 2.8 | A3,B2,C3 | 0.8
[7 empty] | A2,B3,C1 | 3 | A3,B2,C3 | 1
[7 empty] | A2,B3,C1 | 0.1 | A3,B2,C3 | 1.1
[7 empty] | A2,B3,C1 | 0.2 | A3,B2,C3 | 1.2
[7 empty] | A2,B3,C1 | 0.3 | A3,B2,C3 | 1.4
[7 empty] | A2,B3,C1 | 0.4 | A3,B2,C3 | 1.6
[7 empty] | A2,B3,C1 | 0.6 | A3,B2,C3 | 1.8
[7 empty] | A2,B3,C1 | 0.8 | A3,B2,C3 | 2
[7 empty] | A2,B3,C1 | 1 | A3,B2,C3 | 2.1
[7 empty] | A2,B3,C1 | 1.1 | A3,B2,C3 | 2.2
[7 empty] | A2,B3,C1 | 1.2 | A3,B2,C3 | 2.4
[7 empty] | A2,B3,C1 | 1.3 | A3,B2,C3 | 2.6
[7 empty] | A2,B3,C1 | 1.4 | A3,B2,C3 | 2.8
[7 empty] | A2,B3,C1 | 1.6 | A3,B2,C3 | 3
[7 empty] | A2,B3,C2 | 1.8 | A3,B3,C1 | 0.1
[7 empty] | A2,B3,C2 | 2 | A3,B3,C1 | 0.2
[7 empty] | A2,B3,C2 | 2.1 | A3,B3,C1 | 0.4
[7 empty] | A2,B3,C2 | 2.2 | A3,B3,C1 | 0.6
[7 empty] | A2,B3,C2 | 2.3 | A3,B3,C1 | 0.8
[7 empty] | A2,B3,C2 | 2.4 | A3,B3,C1 | 1
[7 empty] | A2,B3,C2 | 2.6 | A3,B3,C1 | 1.1
[7 empty] | A2,B3,C2 | 2.8 | A3,B3,C1 | 1.2
[7 empty] | A2,B3,C2 | 3 | A3,B3,C1 | 1.4
[7 empty] | A2,B3,C2 | 0.1 | A3,B3,C1 | 1.6
[7 empty] | A2,B3,C2 | 0.2 | A3,B3,C1 | 1.8
[7 empty] | A2,B3,C2 | 0.3 | A3,B3,C1 | 2
[7 empty] | A2,B3,C2 | 0.4 | A3,B3,C1 | 2.1
[7 empty] | A2,B3,C2 | 0.6 | A3,B3,C1 | 2.2
[7 empty] | A2,B3,C2 | 0.8 | A3,B3,C1 | 2.4
[7 empty] | A2,B3,C2 | 1 | A3,B3,C1 | 2.6
[7 empty] | A2,B3,C2 | 1.1 | A3,B3,C1 | 2.8
[7 empty] | A2,B3,C2 | 1.2 | A3,B3,C1 | 3
[7 empty] | A2,B3,C2 | 1.3 | A3,B3,C2 | 0.1
[7 empty] | A2,B3,C2 | 1.4 | A3,B3,C2 | 0.2
[7 empty] | A2,B3,C2 | 1.6 | A3,B3,C2 | 0.4
[7 empty] | A2,B3,C2 | 1.8 | A3,B3,C2 | 0.6
[7 empty] | A2,B3,C2 | 2 | A3,B3,C2 | 0.8
[7 empty] | A2,B3,C2 | 2.1 | A3,B3,C2 | 1
[7 empty] | A2,B3,C2 | 2.2 | A3,B3,C2 | 1.1
[7 empty] | A2,B3,C2 | 2.3 | A3,B3,C2 | 1.2
[7 empty] | A2,B3,C2 | 2.4 | A3,B3,C2 | 1.4
[7 empty] | A2,B3,C3 | 2.6 | A3,B3,C2 | 1.6
[7 empty] | A2,B3,C3 | 2.8 | A3,B3,C2 | 1.8
[7 empty] | A2,B3,C3 | 3 | A3,B3,C2 | 2
[7 empty] | A2,B3,C3 | 0.1 | A3,B3,C2 | 2.1
[7 empty] | A2,B3,C3 | 0.2 | A3,B3,C2 | 2.2
[7 empty] | A2,B3,C3 | 0.3 | A3,B3,C2 | 2.4
[7 empty] | A2,B3,C3 | 0.4 | A3,B3,C2 | 2.6
[7 empty] | A2,B3,C3 | 0.6 | A3,B3,C2 | 2.8
[7 empty] | A2,B3,C3 | 0.8 | A3,B3,C2 | 3
[7 empty] | A2,B3,C3 | 1 | A3,B3,C3 | 0.1
[7 empty] | A2,B3,C3 | 1.1 | A3,B3,C3 | 0.2
[7 empty] | A2,B3,C3 | 1.2 | A3,B3,C3 | 0.4
[7 empty] | A2,B3,C3 | 1.3 | A3,B3,C3 | 0.6
[7 empty] | A2,B3,C3 | 1.4 | A3,B3,C3 | 0.8
[7 empty] | A2,B3,C3 | 1.6 | A3,B3,C3 | 1
[7 empty] | A2,B3,C3 | 1.8 | A3,B3,C3 | 1.1
[7 empty] | A2,B3,C3 | 2 | A3,B3,C3 | 1.2
[7 empty] | A2,B3,C3 | 2.1 | A3,B3,C3 | 1.4
[7 empty] | A2,B3,C3 | 2.2 | A3,B3,C3 | 1.6
[7 empty] | A2,B3,C3 | 2.3 | A3,B3,C3 | 1.8
[7 empty] | A2,B3,C3 | 2.4 | A3,B3,C3 | 2
[7 empty] | A2,B3,C3 | 2.6 | A3,B3,C3 | 2.1
[7 empty] | A2,B3,C3 | 2.8 | A3,B3,C3 | 2.2
[7 empty] | A2,B3,C3 | 3 | A3,B3,C3 | 2.4
[7 empty] | A2,B3,C3 | 0.1 | A3,B3,C3 | 2.6
[7 empty] | A2,B3,C3 | 0.2 | A3,B3,C3 | 2.8
[7 empty] | A2,B3,C3 | 0.3 | A3,B3,C3 | 3
[7 empty] | A3,B1,C1 | 0.4
[7 empty] | A3,B1,C1 | 0.6
[7 empty] | A3,B1,C1 | 0.8
[7 empty] | A3,B1,C1 | 1
[7 empty] | A3,B1,C1 | 1.1
[7 empty] | A3,B1,C1 | 1.2
[7 empty] | A3,B1,C1 | 1.3
[7 empty] | A3,B1,C1 | 1.4
[7 empty] | A3,B1,C1 | 1.6
[7 empty] | A3,B1,C1 | 1.8
[7 empty] | A3,B1,C1 | 2
[7 empty] | A3,B1,C1 | 2.1
[7 empty] | A3,B1,C1 | 2.2
[7 empty] | A3,B1,C1 | 2.3
[7 empty] | A3,B1,C1 | 2.4
[7 empty] | A3,B1,C1 | 2.6
[7 empty] | A3,B1,C1 | 2.8
[7 empty] | A3,B1,C1 | 3
[7 empty] | A3,B1,C1 | 0.1
[7 empty] | A3,B1,C1 | 0.2
[7 empty] | A3,B1,C1 | 0.3
[7 empty] | A3,B1,C1 | 0.4
[7 empty] | A3,B1,C1 | 0.6
[7 empty] | A3,B1,C1 | 0.8
[7 empty] | A3,B1,C1 | 1
[7 empty] | A3,B1,C1 | 1.1
[7 empty] | A3,B1,C1 | 1.2
[7 empty] | A3,B1,C2 | 1.3
[7 empty] | A3,B1,C2 | 1.4
[7 empty] | A3,B1,C2 | 1.6
[7 empty] | A3,B1,C2 | 1.8
[7 empty] | A3,B1,C2 | 2
[7 empty] | A3,B1,C2 | 2.1
[7 empty] | A3,B1,C2 | 2.2
[7 empty] | A3,B1,C2 | 2.3
[7 empty] | A3,B1,C2 | 2.4
[7 empty] | A3,B1,C2 | 2.6
[7 empty] | A3,B1,C2 | 2.8
[7 empty] | A3,B1,C2 | 3
[7 empty] | A3,B1,C2 | 0.1
[7 empty] | A3,B1,C2 | 0.2
[7 empty] | A3,B1,C2 | 0.3
[7 empty] | A3,B1,C2 | 0.4
[7 empty] | A3,B1,C2 | 0.6
[7 empty] | A3,B1,C2 | 0.8
[7 empty] | A3,B1,C2 | 1
[7 empty] | A3,B1,C2 | 1.1
[7 empty] | A3,B1,C2 | 1.2
[7 empty] | A3,B1,C2 | 1.3
[7 empty] | A3,B1,C2 | 1.4
[7 empty] | A3,B1,C2 | 1.6
[7 empty] | A3,B1,C2 | 1.8
[7 empty] | A3,B1,C2 | 2
[7 empty] | A3,B1,C2 | 2.1
[7 empty] | A3,B1,C3 | 2.2
[7 empty] | A3,B1,C3 | 2.3
[7 empty] | A3,B1,C3 | 2.4
[7 empty] | A3,B1,C3 | 2.6
[7 empty] | A3,B1,C3 | 2.8
[7 empty] | A3,B1,C3 | 3
[7 empty] | A3,B1,C3 | 0.1
[7 empty] | A3,B1,C3 | 0.2
[7 empty] | A3,B1,C3 | 0.3
[7 empty] | A3,B1,C3 | 0.4
[7 empty] | A3,B1,C3 | 0.6
[7 empty] | A3,B1,C3 | 0.8
[7 empty] | A3,B1,C3 | 1
[7 empty] | A3,B1,C3 | 1.1
[7 empty] | A3,B1,C3 | 1.2
[7 empty] | A3,B1,C3 | 1.3
[7 empty] | A3,B1,C3 | 1.4
[7 empty] | A3,B1,C3 | 1.6
[7 empty] | A3,B1,C3 | 1.8
[7 empty] | A3,B1,C3 | 2
[7 empty] | A3,B1,C3 | 2.1
[7 empty] | A3,B1,C3 | 2.2
[7 empty] | A3,B1,C3 | 2.3
[7 empty] | A3,B1,C3 | 2.4
[7 empty] | A3,B1,C3 | 2.6
[7 empty] | A3,B1,C3 | 2.8
[7 empty] | A3,B1,C3 | 3
[7 empty] | A3,B2,C1 | 0.1
[7 empty] | A3,B2,C1 | 0.2
[7 empty] | A3,B2,C1 | 0.3
[7 empty] | A3,B2,C1 | 0.4
[7 empty] | A3,B2,C1 | 0.6
[7 empty] | A3,B2,C1 | 0.8
[7 empty] | A3,B2,C1 | 1
[7 empty] | A3,B2,C1 | 1.1
[7 empty] | A3,B2,C1 | 1.2
[7 empty] | A3,B2,C1 | 1.3
[7 empty] | A3,B2,C1 | 1.4
[7 empty] | A3,B2,C1 | 1.6
[7 empty] | A3,B2,C1 | 1.8
[7 empty] | A3,B2,C1 | 2
[7 empty] | A3,B2,C1 | 2.1
[7 empty] | A3,B2,C1 | 2.2
[7 empty] | A3,B2,C1 | 2.3
[7 empty] | A3,B2,C1 | 2.4
[7 empty] | A3,B2,C1 | 2.6
[7 empty] | A3,B2,C1 | 2.8
[7 empty] | A3,B2,C1 | 3
[7 empty] | A3,B2,C1 | 0.1
[7 empty] | A3,B2,C1 | 0.2
[7 empty] | A3,B2,C1 | 0.3
[7 empty] | A3,B2,C1 | 0.4
[7 empty] | A3,B2,C1 | 0.6
[7 empty] | A3,B2,C1 | 0.8
[7 empty] | A3,B2,C2 | 1
[7 empty] | A3,B2,C2 | 1.1
[7 empty] | A3,B2,C2 | 1.2
[7 empty] | A3,B2,C2 | 1.3
[7 empty] | A3,B2,C2 | 1.4
[7 empty] | A3,B2,C2 | 1.6
[7 empty] | A3,B2,C2 | 1.8
[7 empty] | A3,B2,C2 | 2
[7 empty] | A3,B2,C2 | 2.1
[7 empty] | A3,B2,C2 | 2.2
[7 empty] | A3,B2,C2 | 2.3
[7 empty] | A3,B2,C2 | 2.4
[7 empty] | A3,B2,C2 | 2.6
[7 empty] | A3,B2,C2 | 2.8
[7 empty] | A3,B2,C2 | 3
A3,B2,C2
A3,B2,C2
A3,B2,C2
A3,B2,C2
A3,B2,C2
A3,B2,C2
A3,B2,C2
A3,B2,C2
A3,B2,C2
A3,B2,C2
A3,B2,C2
A3,B2,C2
A3,B2,C3
A3,B2,C3
A3,B2,C3
A3,B2,C3
A3,B2,C3
A3,B2,C3
A3,B2,C3
A3,B2,C3
A3,B2,C3
A3,B2,C3
A3,B2,C3
A3,B2,C3
A3,B2,C3
A3,B2,C3
A3,B2,C3
A3,B2,C3
A3,B2,C3
A3,B2,C3
A3,B2,C3
A3,B2,C3
A3,B2,C3
A3,B2,C3
A3,B2,C3
A3,B2,C3
A3,B2,C3
A3,B2,C3
A3,B2,C3
A3,B3,C1
A3,B3,C1
A3,B3,C1
A3,B3,C1
A3,B3,C1
A3,B3,C1
A3,B3,C1
A3,B3,C1
A3,B3,C1
A3,B3,C1
A3,B3,C1
A3,B3,C1
A3,B3,C1
A3,B3,C1
A3,B3,C1
A3,B3,C1
A3,B3,C1
A3,B3,C1
A3,B3,C1
A3,B3,C1
A3,B3,C1
A3,B3,C1
A3,B3,C1
A3,B3,C1
A3,B3,C1
A3,B3,C1
A3,B3,C1
A3,B3,C2
A3,B3,C2
A3,B3,C2
A3,B3,C2
A3,B3,C2
A3,B3,C2
A3,B3,C2
A3,B3,C2
A3,B3,C2
A3,B3,C2
A3,B3,C2
A3,B3,C2
A3,B3,C2
A3,B3,C2
A3,B3,C2
A3,B3,C2
A3,B3,C2
A3,B3,C2
A3,B3,C2
A3,B3,C2
A3,B3,C2
A3,B3,C2
A3,B3,C2
A3,B3,C2
A3,B3,C2
A3,B3,C2
A3,B3,C2
A3,B3,C3
A3,B3,C3
A3,B3,C3
A3,B3,C3
A3,B3,C3
A3,B3,C3
A3,B3,C3
A3,B3,C3
A3,B3,C3

## Sheet1
1 | 1 | 1 | 0.1
1 | 1 | 1 | 0.2
1 | 1 | 1 | 0.4
1 | 1 | 1 | 0.6
1 | 1 | 1 | 0.8
1 | 1 | 1 | 1
1 | 1 | 1 | 1.1
1 | 1 | 1 | 1.2
1 | 1 | 1 | 1.4
1 | 1 | 1 | 1.6
1 | 1 | 1 | 1.8
1 | 1 | 1 | 2
1 | 1 | 1 | 2.1
1 | 1 | 1 | 2.2
1 | 1 | 1 | 2.4
1 | 1 | 1 | 2.6
1 | 1 | 1 | 2.8
1 | 1 | 1 | 3
1 | 1 | 2 | 0.1
1 | 1 | 2 | 0.2
1 | 1 | 2 | 0.4
1 | 1 | 2 | 0.6
1 | 1 | 2 | 0.8
1 | 1 | 2 | 1
1 | 1 | 2 | 1.1
1 | 1 | 2 | 1.2
1 | 1 | 2 | 1.4
1 | 1 | 2 | 1.6
1 | 1 | 2 | 1.8
1 | 1 | 2 | 2
1 | 1 | 2 | 2.1
1 | 1 | 2 | 2.2
1 | 1 | 2 | 2.4
1 | 1 | 2 | 2.6
1 | 1 | 2 | 2.8
1 | 1 | 2 | 3
1 | 1 | 3 | 0.1
1 | 1 | 3 | 0.2
1 | 1 | 3 | 0.4
1 | 1 | 3 | 0.6
1 | 1 | 3 | 0.8
1 | 1 | 3 | 1
1 | 1 | 3 | 1.1
1 | 1 | 3 | 1.2
1 | 1 | 3 | 1.4
1 | 1 | 3 | 1.6
1 | 1 | 3 | 1.8
1 | 1 | 3 | 2
1 | 1 | 3 | 2.1
1 | 1 | 3 | 2.2
1 | 1 | 3 | 2.4
1 | 1 | 3 | 2.6
1 | 1 | 3 | 2.8
1 | 1 | 3 | 3
1 | 2 | 1 | 0.1
1 | 2 | 1 | 0.2
1 | 2 | 1 | 0.4
1 | 2 | 1 | 0.6
1 | 2 | 1 | 0.8
1 | 2 | 1 | 1
1 | 2 | 1 | 1.1
1 | 2 | 1 | 1.2
1 | 2 | 1 | 1.4
1 | 2 | 1 | 1.6
1 | 2 | 1 | 1.8
1 | 2 | 1 | 2
1 | 2 | 1 | 2.1
1 | 2 | 1 | 2.2
1 | 2 | 1 | 2.4
1 | 2 | 1 | 2.6
1 | 2 | 1 | 2.8
1 | 2 | 1 | 3
1 | 2 | 2 | 0.1
1 | 2 | 2 | 0.2
1 | 2 | 2 | 0.4
1 | 2 | 2 | 0.6
1 | 2 | 2 | 0.8
1 | 2 | 2 | 1
1 | 2 | 2 | 1.1
1 | 2 | 2 | 1.2
1 | 2 | 2 | 1.4
1 | 2 | 2 | 1.6
1 | 2 | 2 | 1.8
1 | 2 | 2 | 2
1 | 2 | 2 | 2.1
1 | 2 | 2 | 2.2
1 | 2 | 2 | 2.4
1 | 2 | 2 | 2.6
1 | 2 | 2 | 2.8
1 | 2 | 2 | 3
1 | 2 | 3 | 0.1
1 | 2 | 3 | 0.2
1 | 2 | 3 | 0.4
1 | 2 | 3 | 0.6
1 | 2 | 3 | 0.8
1 | 2 | 3 | 1
1 | 2 | 3 | 1.1
1 | 2 | 3 | 1.2
1 | 2 | 3 | 1.4
1 | 2 | 3 | 1.6
1 | 2 | 3 | 1.8
1 | 2 | 3 | 2
1 | 2 | 3 | 2.1
1 | 2 | 3 | 2.2
1 | 2 | 3 | 2.4
1 | 2 | 3 | 2.6
1 | 2 | 3 | 2.8
1 | 2 | 3 | 3
1 | 3 | 1 | 0.1
1 | 3 | 1 | 0.2
1 | 3 | 1 | 0.4
1 | 3 | 1 | 0.6
1 | 3 | 1 | 0.8
1 | 3 | 1 | 1
1 | 3 | 1 | 1.1
1 | 3 | 1 | 1.2
1 | 3 | 1 | 1.4
1 | 3 | 1 | 1.6
1 | 3 | 1 | 1.8
1 | 3 | 1 | 2
1 | 3 | 1 | 2.1
1 | 3 | 1 | 2.2
1 | 3 | 1 | 2.4
1 | 3 | 1 | 2.6
1 | 3 | 1 | 2.8
1 | 3 | 1 | 3
1 | 3 | 2 | 0.1
1 | 3 | 2 | 0.2
1 | 3 | 2 | 0.4
1 | 3 | 2 | 0.6
1 | 3 | 2 | 0.8
1 | 3 | 2 | 1
1 | 3 | 2 | 1.1
1 | 3 | 2 | 1.2
1 | 3 | 2 | 1.4
1 | 3 | 2 | 1.6
1 | 3 | 2 | 1.8
1 | 3 | 2 | 2
1 | 3 | 2 | 2.1
1 | 3 | 2 | 2.2
1 | 3 | 2 | 2.4
1 | 3 | 2 | 2.6
1 | 3 | 2 | 2.8
1 | 3 | 2 | 3
1 | 3 | 3 | 0.1
1 | 3 | 3 | 0.2
1 | 3 | 3 | 0.4
1 | 3 | 3 | 0.6
1 | 3 | 3 | 0.8
1 | 3 | 3 | 1
1 | 3 | 3 | 1.1
1 | 3 | 3 | 1.2
1 | 3 | 3 | 1.4
1 | 3 | 3 | 1.6
1 | 3 | 3 | 1.8
1 | 3 | 3 | 2
1 | 3 | 3 | 2.1
1 | 3 | 3 | 2.2
1 | 3 | 3 | 2.4
1 | 3 | 3 | 2.6
1 | 3 | 3 | 2.8
1 | 3 | 3 | 3
2 | 1 | 1 | 0.1
2 | 1 | 1 | 0.2
2 | 1 | 1 | 0.4
2 | 1 | 1 | 0.6
2 | 1 | 1 | 0.8
2 | 1 | 1 | 1
2 | 1 | 1 | 1.1
2 | 1 | 1 | 1.2
2 | 1 | 1 | 1.4
2 | 1 | 1 | 1.6
2 | 1 | 1 | 1.8
2 | 1 | 1 | 2
2 | 1 | 1 | 2.1
2 | 1 | 1 | 2.2
2 | 1 | 1 | 2.4
2 | 1 | 1 | 2.6
2 | 1 | 1 | 2.8
2 | 1 | 1 | 3
2 | 1 | 2 | 0.1
2 | 1 | 2 | 0.2
2 | 1 | 2 | 0.4
2 | 1 | 2 | 0.6
2 | 1 | 2 | 0.8
2 | 1 | 2 | 1
2 | 1 | 2 | 1.1
2 | 1 | 2 | 1.2
2 | 1 | 2 | 1.4
2 | 1 | 2 | 1.6
2 | 1 | 2 | 1.8
2 | 1 | 2 | 2
2 | 1 | 2 | 2.1
2 | 1 | 2 | 2.2
2 | 1 | 2 | 2.4
2 | 1 | 2 | 2.6
2 | 1 | 2 | 2.8
2 | 1 | 2 | 3
2 | 1 | 3 | 0.1
2 | 1 | 3 | 0.2
2 | 1 | 3 | 0.4
2 | 1 | 3 | 0.6
2 | 1 | 3 | 0.8
2 | 1 | 3 | 1
2 | 1 | 3 | 1.1
2 | 1 | 3 | 1.2
2 | 1 | 3 | 1.4
2 | 1 | 3 | 1.6
2 | 1 | 3 | 1.8
2 | 1 | 3 | 2
2 | 1 | 3 | 2.1
2 | 1 | 3 | 2.2
2 | 1 | 3 | 2.4
2 | 1 | 3 | 2.6
2 | 1 | 3 | 2.8
2 | 1 | 3 | 3
2 | 2 | 1 | 0.1
2 | 2 | 1 | 0.2
2 | 2 | 1 | 0.4
2 | 2 | 1 | 0.6
2 | 2 | 1 | 0.8
2 | 2 | 1 | 1
2 | 2 | 1 | 1.1
2 | 2 | 1 | 1.2
2 | 2 | 1 | 1.4
2 | 2 | 1 | 1.6
2 | 2 | 1 | 1.8
2 | 2 | 1 | 2
2 | 2 | 1 | 2.1
2 | 2 | 1 | 2.2
2 | 2 | 1 | 2.4
2 | 2 | 1 | 2.6
2 | 2 | 1 | 2.8
2 | 2 | 1 | 3
2 | 2 | 2 | 0.1
2 | 2 | 2 | 0.2
2 | 2 | 2 | 0.4
2 | 2 | 2 | 0.6
2 | 2 | 2 | 0.8
2 | 2 | 2 | 1
2 | 2 | 2 | 1.1
2 | 2 | 2 | 1.2
2 | 2 | 2 | 1.4
2 | 2 | 2 | 1.6
2 | 2 | 2 | 1.8
2 | 2 | 2 | 2
2 | 2 | 2 | 2.1
2 | 2 | 2 | 2.2
2 | 2 | 2 | 2.4
2 | 2 | 2 | 2.6
2 | 2 | 2 | 2.8
2 | 2 | 2 | 3
2 | 2 | 3 | 0.1
2 | 2 | 3 | 0.2
2 | 2 | 3 | 0.4
2 | 2 | 3 | 0.6
2 | 2 | 3 | 0.8
2 | 2 | 3 | 1
2 | 2 | 3 | 1.1
2 | 2 | 3 | 1.2
2 | 2 | 3 | 1.4
2 | 2 | 3 | 1.6
2 | 2 | 3 | 1.8
2 | 2 | 3 | 2
2 | 2 | 3 | 2.1
2 | 2 | 3 | 2.2
2 | 2 | 3 | 2.4
2 | 2 | 3 | 2.6
2 | 2 | 3 | 2.8
2 | 2 | 3 | 3
2 | 3 | 1 | 0.1
2 | 3 | 1 | 0.2
2 | 3 | 1 | 0.4
2 | 3 | 1 | 0.6
2 | 3 | 1 | 0.8
2 | 3 | 1 | 1
2 | 3 | 1 | 1.1
2 | 3 | 1 | 1.2
2 | 3 | 1 | 1.4
2 | 3 | 1 | 1.6
2 | 3 | 1 | 1.8
2 | 3 | 1 | 2
2 | 3 | 1 | 2.1
2 | 3 | 1 | 2.2
2 | 3 | 1 | 2.4
2 | 3 | 1 | 2.6
2 | 3 | 1 | 2.8
2 | 3 | 1 | 3
2 | 3 | 2 | 0.1
2 | 3 | 2 | 0.2
2 | 3 | 2 | 0.4
2 | 3 | 2 | 0.6
2 | 3 | 2 | 0.8
2 | 3 | 2 | 1
2 | 3 | 2 | 1.1
2 | 3 | 2 | 1.2
2 | 3 | 2 | 1.4
2 | 3 | 2 | 1.6
2 | 3 | 2 | 1.8
2 | 3 | 2 | 2
2 | 3 | 2 | 2.1
2 | 3 | 2 | 2.2
2 | 3 | 2 | 2.4
2 | 3 | 2 | 2.6
2 | 3 | 2 | 2.8
2 | 3 | 2 | 3
2 | 3 | 3 | 0.1
2 | 3 | 3 | 0.2
2 | 3 | 3 | 0.4
2 | 3 | 3 | 0.6
2 | 3 | 3 | 0.8
2 | 3 | 3 | 1
2 | 3 | 3 | 1.1
2 | 3 | 3 | 1.2
2 | 3 | 3 | 1.4
2 | 3 | 3 | 1.6
2 | 3 | 3 | 1.8
2 | 3 | 3 | 2
2 | 3 | 3 | 2.1
2 | 3 | 3 | 2.2
2 | 3 | 3 | 2.4
2 | 3 | 3 | 2.6
2 | 3 | 3 | 2.8
2 | 3 | 3 | 3
3 | 1 | 1 | 0.1
3 | 1 | 1 | 0.2
3 | 1 | 1 | 0.4
3 | 1 | 1 | 0.6
3 | 1 | 1 | 0.8
3 | 1 | 1 | 1
3 | 1 | 1 | 1.1
3 | 1 | 1 | 1.2
3 | 1 | 1 | 1.4
3 | 1 | 1 | 1.6
3 | 1 | 1 | 1.8
3 | 1 | 1 | 2
3 | 1 | 1 | 2.1
3 | 1 | 1 | 2.2
3 | 1 | 1 | 2.4
3 | 1 | 1 | 2.6
3 | 1 | 1 | 2.8
3 | 1 | 1 | 3
3 | 1 | 2 | 0.1
3 | 1 | 2 | 0.2
3 | 1 | 2 | 0.4
3 | 1 | 2 | 0.6
3 | 1 | 2 | 0.8
3 | 1 | 2 | 1
3 | 1 | 2 | 1.1
3 | 1 | 2 | 1.2
3 | 1 | 2 | 1.4
3 | 1 | 2 | 1.6
3 | 1 | 2 | 1.8
3 | 1 | 2 | 2
3 | 1 | 2 | 2.1
3 | 1 | 2 | 2.2
3 | 1 | 2 | 2.4
3 | 1 | 2 | 2.6
3 | 1 | 2 | 2.8
3 | 1 | 2 | 3
3 | 1 | 3 | 0.1
3 | 1 | 3 | 0.2
3 | 1 | 3 | 0.4
3 | 1 | 3 | 0.6
3 | 1 | 3 | 0.8
3 | 1 | 3 | 1
3 | 1 | 3 | 1.1
3 | 1 | 3 | 1.2
3 | 1 | 3 | 1.4
3 | 1 | 3 | 1.6
3 | 1 | 3 | 1.8
3 | 1 | 3 | 2
3 | 1 | 3 | 2.1
3 | 1 | 3 | 2.2
3 | 1 | 3 | 2.4
3 | 1 | 3 | 2.6
3 | 1 | 3 | 2.8
3 | 1 | 3 | 3
3 | 2 | 1 | 0.1
3 | 2 | 1 | 0.2
3 | 2 | 1 | 0.4
3 | 2 | 1 | 0.6
3 | 2 | 1 | 0.8
3 | 2 | 1 | 1
3 | 2 | 1 | 1.1
3 | 2 | 1 | 1.2
3 | 2 | 1 | 1.4
3 | 2 | 1 | 1.6
3 | 2 | 1 | 1.8
3 | 2 | 1 | 2
3 | 2 | 1 | 2.1
3 | 2 | 1 | 2.2
3 | 2 | 1 | 2.4
3 | 2 | 1 | 2.6
3 | 2 | 1 | 2.8
3 | 2 | 1 | 3
3 | 2 | 2 | 0.1
3 | 2 | 2 | 0.2
3 | 2 | 2 | 0.4
3 | 2 | 2 | 0.6
3 | 2 | 2 | 0.8
3 | 2 | 2 | 1
3 | 2 | 2 | 1.1
3 | 2 | 2 | 1.2
3 | 2 | 2 | 1.4
3 | 2 | 2 | 1.6
3 | 2 | 2 | 1.8
3 | 2 | 2 | 2
3 | 2 | 2 | 2.1
3 | 2 | 2 | 2.2
3 | 2 | 2 | 2.4
3 | 2 | 2 | 2.6
3 | 2 | 2 | 2.8
3 | 2 | 2 | 3
3 | 2 | 3 | 0.1
3 | 2 | 3 | 0.2
3 | 2 | 3 | 0.4
3 | 2 | 3 | 0.6
3 | 2 | 3 | 0.8
3 | 2 | 3 | 1
3 | 2 | 3 | 1.1
3 | 2 | 3 | 1.2
3 | 2 | 3 | 1.4
3 | 2 | 3 | 1.6
3 | 2 | 3 | 1.8
3 | 2 | 3 | 2
3 | 2 | 3 | 2.1
3 | 2 | 3 | 2.2
3 | 2 | 3 | 2.4
3 | 2 | 3 | 2.6
3 | 2 | 3 | 2.8
3 | 2 | 3 | 3
3 | 3 | 1 | 0.1
3 | 3 | 1 | 0.2
3 | 3 | 1 | 0.4
3 | 3 | 1 | 0.6
3 | 3 | 1 | 0.8
3 | 3 | 1 | 1
3 | 3 | 1 | 1.1
3 | 3 | 1 | 1.2
3 | 3 | 1 | 1.4
3 | 3 | 1 | 1.6
3 | 3 | 1 | 1.8
3 | 3 | 1 | 2
3 | 3 | 1 | 2.1
3 | 3 | 1 | 2.2
3 | 3 | 1 | 2.4
3 | 3 | 1 | 2.6
3 | 3 | 1 | 2.8
3 | 3 | 1 | 3
3 | 3 | 2 | 0.1
3 | 3 | 2 | 0.2
3 | 3 | 2 | 0.4
3 | 3 | 2 | 0.6
3 | 3 | 2 | 0.8
3 | 3 | 2 | 1
3 | 3 | 2 | 1.1
3 | 3 | 2 | 1.2
3 | 3 | 2 | 1.4
3 | 3 | 2 | 1.6
3 | 3 | 2 | 1.8
3 | 3 | 2 | 2
3 | 3 | 2 | 2.1
3 | 3 | 2 | 2.2
3 | 3 | 2 | 2.4
3 | 3 | 2 | 2.6
3 | 3 | 2 | 2.8
3 | 3 | 2 | 3
3 | 3 | 3 | 0.1
3 | 3 | 3 | 0.2
3 | 3 | 3 | 0.4
3 | 3 | 3 | 0.6
3 | 3 | 3 | 0.8
3 | 3 | 3 | 1
3 | 3 | 3 | 1.1
3 | 3 | 3 | 1.2
3 | 3 | 3 | 1.4
3 | 3 | 3 | 1.6
3 | 3 | 3 | 1.8
3 | 3 | 3 | 2
3 | 3 | 3 | 2.1
3 | 3 | 3 | 2.2
3 | 3 | 3 | 2.4
3 | 3 | 3 | 2.6
3 | 3 | 3 | 2.8
3 | 3 | 3 | 3